## 工作表1
摘要輸出
迴歸統計
R 的倍數 | 0.87502
R 平方 | 0.76566
調整的 R 平方 | 0.74003
標準誤 | 31.5293
觀察值個數 | 72
ANOVA
| 自由度 | SS | MS | F | 顯著值
迴歸 | 7 | 207874.6528 | 29696.379 | 29.8727 | 7.1464e-18
殘差 | 64 | 63622.2222 | 994.0972
總和 | 71 | 271496.875
| 係數 | 標準誤 | t 統計 | P-值 | 下限 95% | 上限 95% | 下限 95.0% | 上限 95.0%
截距 | 172.2917 | 3.7158 | 46.3678 | 5.6964e-51 | 164.8686 | 179.7148 | 164.8686 | 179.7148
x1 | -34.5139 | 3.7158 | -9.2885 | 1.7789e-13 | -41.937 | -27.0908 | -41.937 | -27.0908
x2 | -25.625 | 3.7158 | -6.8963 | 2.8279e-09 | -33.0481 | -18.2019 | -33.0481 | -18.2019
x3 | 13.6806 | 3.7158 | 3.6818 | 0.00047768 | 6.2575 | 21.1036 | 6.2575 | 21.1036
x1x2 | 27.5694 | 3.7158 | 7.4196 | 3.4015e-10 | 20.1464 | 34.9925 | 20.1464 | 34.9925
x2x3 | 5.4861 | 3.7158 | 1.4764 | 0.14473 | -1.937 | 12.9092 | -1.937 | 12.9092
x1x3 | -5.9028 | 3.7158 | -1.5886 | 0.11708 | -13.3259 | 1.5203 | -13.3259 | 1.5203
x1x2x3 | -5.2083 | 3.7158 | -1.4017 | 0.16584 | -12.6314 | 2.2148 | -12.6314 | 2.2148

## experiment design 1
|  |  |  | replicate 1 |  |  | replicate 2 |  |  | replicate 3 |  |  |  |  | m | s_p^2 | [11 empty] | test | order | x1 | x2 | x3 | y | y_hat | y_bar | e_ij | percentile | norm.inv
test | x1 | x2 | x3 | run1 | run2 | run3 | run1 | run2 | run3 | run1 | run2 | run3 | y_bar | s_i^2 | 8 | 994.0972 |  | SST | 271496.875 | (+) | (-) | source of variation | SS | DOF | MS | F | F_0.05 | 1 | 17 | -1 | -1 | -1 | 255 | 246.3194 | 251.1111 | 8.6806 | 63.1944 | 10.6008
1 | -1 | -1 | -1 | 255 | 275 | 210 | 205 | 240 | 280 | 235 | 290 | 270 | 251.1111 | 936.1111 | n | s_effect^2 |  | SS1 | 85767.0139 | 137.7778 | 206.8056 | E1 | 85767.0139 | 1 | 85767.0139 | 86.2763 | 3.9909 | 2 | 4 | 1 | -1 | -1 | 130 | 122.1528 | 128.3333 | 7.8472 | 60.4167 | 8.3089
2 | 1 | -1 | -1 | 130 | 130 | 165 | 125 | 110 | 100 | 100 | 125 | 170 | 128.3333 | 631.25 | 9 | 55.2276 |  | SS2 | 47278.125 | 146.6667 | 197.9167 | E2 | 47278.125 | 1 | 47278.125 | 47.5589 | 3.9909 | 3 | 12 | -1 | 1 | -1 | 95 | 139.9306 | 123.3333 | -44.9306 | 6.25 | -48.2566
3 | -1 | 1 | -1 | 95 | 85 | 75 | 150 | 130 | 175 | 110 | 160 | 130 | 123.3333 | 1200 | N | s_effect |  | SS3 | 13475.3472 | 185.9722 | 158.6111 | E3 | 13475.3472 | 1 | 13475.3472 | 13.5554 | 3.9909 | 4 | 9 | 1 | 1 | -1 | 165 | 126.0417 | 131.6667 | 38.9583 | 85.4167 | 33.169
4 | 1 | 1 | -1 | 165 | 145 | 170 | 130 | 130 | 145 | 90 | 110 | 100 | 131.6667 | 768.75 | 72 | 7.4315 |  | SS12 | 54725.3472 | 199.8611 | 144.7222 | E12 | 54725.3472 | 1 | 54725.3472 | 55.0503 | 3.9909 | 5 | 23 | -1 | -1 | 1 | 245 | 273.6806 | 268.8889 | -28.6806 | 21.5278 | -24.7946
5 | -1 | -1 | 1 | 245 | 225 | 335 | 295 | 280 | 220 | 290 | 250 | 280 | 268.8889 | 1373.6111 | y_bar_bar | dof |  | SS23 | 2167.0139 | 177.7778 | 166.8056 | E23 | 2167.0139 | 1 | 2167.0139 | 2.1799 | 3.9909 | 6 | 1 | 1 | -1 | 1 | 125 | 149.5139 | 143.3333 | -24.5139 | 24.3056 | -21.909
6 | 1 | -1 | 1 | 125 | 140 | 120 | 170 | 140 | 135 | 130 | 110 | 220 | 143.3333 | 1106.25 | 172.2917 | 64 |  | SS13 | 2508.6806 | 166.3889 | 178.1944 | E13 | 2508.6806 | 1 | 2508.6806 | 2.5236 | 3.9909 | 7 | 3 | -1 | 1 | 1 | 225 | 167.2917 | 183.8889 | 57.7083 | 96.5278 | 57.1081
7 | -1 | 1 | 1 | 225 | 215 | 170 | 135 | 155 | 210 | 150 | 185 | 210 | 183.8889 | 1073.6111 |  |  |  | SS123 | 1953.125 | 167.0833 | 177.5 | E123 | 1953.125 | 1 | 1953.125 | 1.9647 | 3.9909 | 8 | 14 | 1 | 1 | 1 | 150 | 153.4028 | 147.7778 | -3.4028 | 46.5278 | -2.7412
8 | 1 | 1 | 1 | 150 | 110 | 160 | 110 | 175 | 150 | 115 | 180 | 180 | 147.7778 | 863.1944 |  |  |  |  | 7488.8889 |  |  | error | 63622.2222 | 64 | 994.0972 |  |  | 9 | 43 | -1 | -1 | -1 | 275 | 246.3194 | 251.1111 | 28.6806 | 81.25 | 27.9057
[19 empty] | 5050 |  |  | total | 271496.875 | 71 |  |  |  | 10 | 26 | 1 | -1 | -1 | 130 | 122.1528 | 128.3333 | 7.8472 | 60.4167 | 8.3089
[19 empty] | 9600 |  |  | R^2 | 0.76566 |  |  |  |  | 11 | 39 | -1 | 1 | -1 | 85 | 139.9306 | 123.3333 | -54.9306 | 2.0833 | -64.0697
test | x1 | x2 | x3 | x1x2 | x2x3 | x1x3 | x1x2x3 | y |  | E1 | E2 | E3 | E12 | E23 | E13 | E123 |  |  | 6150 |  |  | adjusted R^2 | 0.74003 |  |  |  |  | 12 | 38 | 1 | 1 | -1 | 145 | 126.0417 | 131.6667 | 18.9583 | 68.75 | 15.3747
1 | -1 | -1 | -1 | 1 | 1 | 1 | -1 | 255 |  | -69.0278 | -51.25 | 27.3611 | 55.1389 | 10.9722 | -11.8056 | -10.4167 |  |  | 10988.8889 | [8 empty] | 13 | 30 | -1 | -1 | 1 | 225 | 273.6806 | 268.8889 | -48.6806 | 4.8611 | -52.1681
2 | 1 | -1 | -1 | -1 | 1 | -1 | 1 | 130 | b0 | b1 | b2 | b3 | b12 | b23 | b13 | b123 |  |  | 8850 |  |  | source of variation | SS | DOF | MS | F | F_0.05 | 14 | 31 | 1 | -1 | 1 | 140 | 149.5139 | 143.3333 | -9.5139 | 42.3611 | -6.0603
3 | -1 | 1 | -1 | -1 | -1 | 1 | 1 | 95 | 172.2917 | -34.5139 | -25.625 | 13.6806 | 27.5694 | 5.4861 | -5.9028 | -5.2083 |  |  | 8588.8889 |  |  | E1 | 85767.0139 | 1 | 85767.0139 | 81.7979 | 3.984 | 15 | 45 | -1 | 1 | 1 | 215 | 167.2917 | 183.8889 | 47.7083 | 93.75 | 48.2566
4 | 1 | 1 | -1 | 1 | -1 | -1 | -1 | 165 |  |  |  | t-test | p-value | t_64,0.025 | t_64,0.975 | (-) | (+) |  | 6905.5556 | SST |  | E2 | 47278.125 | 1 | 47278.125 | 45.0902 | 3.984 | 16 | 34 | 1 | 1 | 1 | 110 | 153.4028 | 147.7778 | -43.4028 | 7.6389 | -44.9748
5 | -1 | -1 | 1 | 1 | -1 | -1 | 1 | 245 | 7 | E1 | -69.0278 | -9.2885 | 1.7789e-13 | -1.9977 | 1.9977 | -83.874 | -54.1816 | SSE | 63622.2222 | 271496.875 |  | E3 | 13475.3472 | 1 | 13475.3472 | 12.8517 | 3.984 | 17 | 61 | -1 | -1 | -1 | 210 | 246.3194 | 251.1111 | -36.3194 | 14.5833 | -33.169
6 | 1 | -1 | 1 | -1 | -1 | 1 | -1 | 125 | 6 | E2 | -51.25 | -6.8963 | 2.8279e-09 | -1.9977 | 1.9977 | -66.0962 | -36.4038 |  |  |  |  | E12 | 54725.3472 | 1 | 54725.3472 | 52.1928 | 3.984 | 18 | 67 | 1 | -1 | -1 | 165 | 122.1528 | 128.3333 | 42.8472 | 89.5833 | 39.5762
7 | -1 | 1 | 1 | -1 | 1 | -1 | -1 | 225 | 5 | E3 | 27.3611 | 3.6818 | 0.00047768 | -1.9977 | 1.9977 | 12.5149 | 42.2073 |  |  |  |  | error | 70251.0417 | 67 | 1048.523 |  |  | 19 | 50 | -1 | 1 | -1 | 75 | 139.9306 | 123.3333 | -64.9306 | 0.69444 | -77.3846
8 | 1 | 1 | 1 | 1 | 1 | 1 | 1 | 150 | 4 | E12 | 55.1389 | 7.4196 | 3.4015e-10 | -1.9977 | 1.9977 | 40.2927 | 69.9851 |  |  |  |  | total | 271496.875 | 71 |  |  |  | 20 | 64 | 1 | 1 | -1 | 170 | 126.0417 | 131.6667 | 43.9583 | 92.3611 | 44.9748
1 | -1 | -1 | -1 | 1 | 1 | 1 | -1 | 275 | 3 | E23 | 10.9722 | 1.4764 | 0.14473 | -1.9977 | 1.9977 | -3.874 | 25.8184 |  |  |  |  | R^2 | 0.74125 |  |  |  |  | 21 | 63 | -1 | -1 | 1 | 335 | 273.6806 | 268.8889 | 61.3194 | 97.9167 | 64.0697
2 | 1 | -1 | -1 | -1 | 1 | -1 | 1 | 130 | 2 | E13 | -11.8056 | -1.5886 | 0.11708 | -1.9977 | 1.9977 | -26.6517 | 3.0406 |  |  |  |  | adjusted R^2 | 0.7258 |  |  |  |  | 22 | 62 | 1 | -1 | 1 | 120 | 149.5139 | 143.3333 | -29.5139 | 20.1389 | -26.3179
3 | -1 | 1 | -1 | -1 | -1 | 1 | 1 | 85 | 1 | E123 | -10.4167 | -1.4017 | 0.16584 | -1.9977 | 1.9977 | -25.2629 | 4.4295 | [10 empty] | 23 | 59 | -1 | 1 | 1 | 170 | 167.2917 | 183.8889 | 2.7083 | 49.3056 | -0.54758
4 | 1 | 1 | -1 | 1 | -1 | -1 | -1 | 145 | [19 empty] | 24 | 54 | 1 | 1 | 1 | 160 | 153.4028 | 147.7778 | 6.5972 | 59.0278 | 7.18
5 | -1 | -1 | 1 | 1 | -1 | -1 | 1 | 225 | [19 empty] | 25 | 22 | -1 | -1 | -1 | 205 | 246.3194 | 251.1111 | -41.3194 | 10.4167 | -39.5762
6 | 1 | -1 | 1 | -1 | -1 | 1 | -1 | 140 | [19 empty] | 26 | 5 | 1 | -1 | -1 | 125 | 122.1528 | 128.3333 | 2.8472 | 50.6944 | 0.54758
7 | -1 | 1 | 1 | -1 | 1 | -1 | -1 | 215 |  | bartlett's test | [17 empty] | 27 | 21 | -1 | 1 | -1 | 150 | 139.9306 | 123.3333 | 10.0694 | 64.5833 | 11.7674
8 | 1 | 1 | 1 | 1 | 1 | 1 | 1 | 110 |  | (n_i-1)ln(s_i^2) | 1/(n_i-1) | [16 empty] | 28 | 8 | 1 | 1 | -1 | 130 | 126.0417 | 131.6667 | 3.9583 | 53.4722 | 2.7412
1 | -1 | -1 | -1 | 1 | 1 | 1 | -1 | 210 |  | 54.7339 | 0.125 | [16 empty] | 29 | 19 | -1 | -1 | 1 | 295 | 273.6806 | 268.8889 | 21.3194 | 74.3056 | 20.534
2 | 1 | -1 | -1 | -1 | 1 | -1 | 1 | 165 |  | 51.5816 | 0.125 | [16 empty] | 30 | 20 | 1 | -1 | 1 | 170 | 149.5139 | 143.3333 | 20.4861 | 72.9167 | 19.1971
3 | -1 | 1 | -1 | -1 | -1 | 1 | 1 | 75 |  | 56.7206 | 0.125 | [16 empty] | 31 | 7 | -1 | 1 | 1 | 135 | 167.2917 | 183.8889 | -32.2917 | 17.3611 | -29.5679
4 | 1 | 1 | -1 | 1 | -1 | -1 | -1 | 170 |  | 53.1581 | 0.125 | [16 empty] | 32 | 2 | 1 | 1 | 1 | 110 | 153.4028 | 147.7778 | -43.4028 | 7.6389 | -44.9748
5 | -1 | -1 | 1 | 1 | -1 | -1 | 1 | 335 |  | 57.8016 | 0.125 | [16 empty] | 33 | 48 | -1 | -1 | -1 | 240 | 246.3194 | 251.1111 | -6.3194 | 45.1389 | -3.8424
6 | 1 | -1 | 1 | -1 | -1 | 1 | -1 | 120 |  | 56.0698 | 0.125 | [16 empty] | 34 | 32 | 1 | -1 | -1 | 110 | 122.1528 | 128.3333 | -12.1528 | 36.8056 | -10.6008
7 | -1 | 1 | 1 | -1 | 1 | -1 | -1 | 170 |  | 55.8303 | 0.125 | [16 empty] | 35 | 29 | -1 | 1 | -1 | 130 | 139.9306 | 123.3333 | -9.9306 | 39.5833 | -8.3089
8 | 1 | 1 | 1 | 1 | 1 | 1 | 1 | 160 |  | 54.0851 | 0.125 | [16 empty] | 36 | 25 | 1 | 1 | -1 | 130 | 126.0417 | 131.6667 | 3.9583 | 53.4722 | 2.7412
1 | -1 | -1 | -1 | 1 | 1 | 1 | -1 | 205 |  | M | c | [16 empty] | 37 | 44 | -1 | -1 | 1 | 280 | 273.6806 | 268.8889 | 6.3194 | 56.25 | 4.9483
2 | 1 | -1 | -1 | -1 | 1 | -1 | 1 | 125 |  | 1.7364 | 1.0469 | [16 empty] | 38 | 37 | 1 | -1 | 1 | 140 | 149.5139 | 143.3333 | -9.5139 | 42.3611 | -6.0603
3 | -1 | 1 | -1 | -1 | -1 | 1 | 1 | 150 |  | M/c | chisq | H_0 | [15 empty] | 39 | 41 | -1 | 1 | 1 | 155 | 167.2917 | 183.8889 | -12.2917 | 35.4167 | -11.7674
4 | 1 | 1 | -1 | 1 | -1 | -1 | -1 | 130 |  | 1.6586 | 14.0671 | accept | [15 empty] | 40 | 42 | 1 | 1 | 1 | 175 | 153.4028 | 147.7778 | 21.5972 | 75.6944 | 21.909
5 | -1 | -1 | 1 | 1 | -1 | -1 | 1 | 295 | [19 empty] | 41 | 60 | -1 | -1 | -1 | 280 | 246.3194 | 251.1111 | 33.6806 | 82.6389 | 29.5679
6 | 1 | -1 | 1 | -1 | -1 | 1 | -1 | 170 | [19 empty] | 42 | 70 | 1 | -1 | -1 | 100 | 122.1528 | 128.3333 | -22.1528 | 27.0833 | -19.1971
7 | -1 | 1 | 1 | -1 | 1 | -1 | -1 | 135 | [19 empty] | 43 | 51 | -1 | 1 | -1 | 175 | 139.9306 | 123.3333 | 35.0694 | 84.0278 | 31.3171
8 | 1 | 1 | 1 | 1 | 1 | 1 | 1 | 110 |  | x1 | x2 | x3 | y_hat | [14 empty] | 44 | 65 | 1 | 1 | -1 | 145 | 126.0417 | 131.6667 | 18.9583 | 68.75 | 15.3747
1 | -1 | -1 | -1 | 1 | 1 | 1 | -1 | 240 |  | -1 | -1 | 1 | 273.6806 | [14 empty] | 45 | 72 | -1 | -1 | 1 | 220 | 273.6806 | 268.8889 | -53.6806 | 3.4722 | -57.1081
2 | 1 | -1 | -1 | -1 | 1 | -1 | 1 | 110 | [19 empty] | 46 | 71 | 1 | -1 | 1 | 135 | 149.5139 | 143.3333 | -14.5139 | 34.0278 | -12.9504
3 | -1 | 1 | -1 | -1 | -1 | 1 | 1 | 130 | [19 empty] | 47 | 53 | -1 | 1 | 1 | 210 | 167.2917 | 183.8889 | 42.7083 | 86.8056 | 35.1436
4 | 1 | 1 | -1 | 1 | -1 | -1 | -1 | 130 | [19 empty] | 48 | 58 | 1 | 1 | 1 | 150 | 153.4028 | 147.7778 | -3.4028 | 46.5278 | -2.7412
5 | -1 | -1 | 1 | 1 | -1 | -1 | 1 | 280 | [19 empty] | 49 | 16 | -1 | -1 | -1 | 235 | 246.3194 | 251.1111 | -11.3194 | 38.1944 | -9.4486
6 | 1 | -1 | 1 | -1 | -1 | 1 | -1 | 140 | [19 empty] | 50 | 10 | 1 | -1 | -1 | 100 | 122.1528 | 128.3333 | -22.1528 | 27.0833 | -19.1971
7 | -1 | 1 | 1 | -1 | 1 | -1 | -1 | 155 | [19 empty] | 51 | 11 | -1 | 1 | -1 | 110 | 139.9306 | 123.3333 | -29.9306 | 18.75 | -27.9057
8 | 1 | 1 | 1 | 1 | 1 | 1 | 1 | 175 | [19 empty] | 52 | 24 | 1 | 1 | -1 | 90 | 126.0417 | 131.6667 | -36.0417 | 15.9722 | -31.3171
1 | -1 | -1 | -1 | 1 | 1 | 1 | -1 | 280 | [19 empty] | 53 | 18 | -1 | -1 | 1 | 290 | 273.6806 | 268.8889 | 16.3194 | 65.9722 | 12.9504
2 | 1 | -1 | -1 | -1 | 1 | -1 | 1 | 100 | [19 empty] | 54 | 13 | 1 | -1 | 1 | 130 | 149.5139 | 143.3333 | -19.5139 | 29.8611 | -16.6211
3 | -1 | 1 | -1 | -1 | -1 | 1 | 1 | 175 | [19 empty] | 55 | 15 | -1 | 1 | 1 | 150 | 167.2917 | 183.8889 | -17.2917 | 31.25 | -15.3747
4 | 1 | 1 | -1 | 1 | -1 | -1 | -1 | 145 | [19 empty] | 56 | 6 | 1 | 1 | 1 | 115 | 153.4028 | 147.7778 | -38.4028 | 13.1944 | -35.1436
5 | -1 | -1 | 1 | 1 | -1 | -1 | 1 | 220 | [19 empty] | 57 | 40 | -1 | -1 | -1 | 290 | 246.3194 | 251.1111 | 43.6806 | 90.9722 | 42.1204
6 | 1 | -1 | 1 | -1 | -1 | 1 | -1 | 135 | [19 empty] | 58 | 28 | 1 | -1 | -1 | 125 | 122.1528 | 128.3333 | 2.8472 | 50.6944 | 0.54758
7 | -1 | 1 | 1 | -1 | 1 | -1 | -1 | 210 | [19 empty] | 59 | 35 | -1 | 1 | -1 | 160 | 139.9306 | 123.3333 | 20.0694 | 71.5278 | 17.8941
8 | 1 | 1 | 1 | 1 | 1 | 1 | 1 | 150 | [19 empty] | 60 | 36 | 1 | 1 | -1 | 110 | 126.0417 | 131.6667 | -16.0417 | 32.6389 | -14.1521
1 | -1 | -1 | -1 | 1 | 1 | 1 | -1 | 235 | [19 empty] | 61 | 33 | -1 | -1 | 1 | 250 | 273.6806 | 268.8889 | -23.6806 | 25.6944 | -20.534
2 | 1 | -1 | -1 | -1 | 1 | -1 | 1 | 100 | [19 empty] | 62 | 46 | 1 | -1 | 1 | 110 | 149.5139 | 143.3333 | -39.5139 | 11.8056 | -37.2674
3 | -1 | 1 | -1 | -1 | -1 | 1 | 1 | 110 | [19 empty] | 63 | 27 | -1 | 1 | 1 | 185 | 167.2917 | 183.8889 | 17.7083 | 67.3611 | 14.1521
4 | 1 | 1 | -1 | 1 | -1 | -1 | -1 | 90 | [19 empty] | 64 | 47 | 1 | 1 | 1 | 180 | 153.4028 | 147.7778 | 26.5972 | 78.4722 | 24.7946
5 | -1 | -1 | 1 | 1 | -1 | -1 | 1 | 290 | [19 empty] | 65 | 68 | -1 | -1 | -1 | 270 | 246.3194 | 251.1111 | 23.6806 | 77.0833 | 23.3272
6 | 1 | -1 | 1 | -1 | -1 | 1 | -1 | 130 | [19 empty] | 66 | 55 | 1 | -1 | -1 | 170 | 122.1528 | 128.3333 | 47.8472 | 95.1389 | 52.1681
7 | -1 | 1 | 1 | -1 | 1 | -1 | -1 | 150 | [19 empty] | 67 | 57 | -1 | 1 | -1 | 130 | 139.9306 | 123.3333 | -9.9306 | 39.5833 | -8.3089
8 | 1 | 1 | 1 | 1 | 1 | 1 | 1 | 115 | [19 empty] | 68 | 49 | 1 | 1 | -1 | 100 | 126.0417 | 131.6667 | -26.0417 | 22.9167 | -23.3272
1 | -1 | -1 | -1 | 1 | 1 | 1 | -1 | 290 | [19 empty] | 69 | 52 | -1 | -1 | 1 | 280 | 273.6806 | 268.8889 | 6.3194 | 56.25 | 4.9483
2 | 1 | -1 | -1 | -1 | 1 | -1 | 1 | 125 | [19 empty] | 70 | 66 | 1 | -1 | 1 | 220 | 149.5139 | 143.3333 | 70.4861 | 99.3056 | 77.3846
3 | -1 | 1 | -1 | -1 | -1 | 1 | 1 | 160 | [19 empty] | 71 | 56 | -1 | 1 | 1 | 210 | 167.2917 | 183.8889 | 42.7083 | 86.8056 | 35.1436
4 | 1 | 1 | -1 | 1 | -1 | -1 | -1 | 110 | [19 empty] | 72 | 69 | 1 | 1 | 1 | 180 | 153.4028 | 147.7778 | 26.5972 | 78.4722 | 24.7946
5 | -1 | -1 | 1 | 1 | -1 | -1 | 1 | 250 | [26 empty] | e_average | 1.1842e-14
6 | 1 | -1 | 1 | -1 | -1 | 1 | -1 | 110 | [26 empty] | e_std | 31.4555
7 | -1 | 1 | 1 | -1 | 1 | -1 | -1 | 185
8 | 1 | 1 | 1 | 1 | 1 | 1 | 1 | 180
1 | -1 | -1 | -1 | 1 | 1 | 1 | -1 | 270
2 | 1 | -1 | -1 | -1 | 1 | -1 | 1 | 170
3 | -1 | 1 | -1 | -1 | -1 | 1 | 1 | 130
4 | 1 | 1 | -1 | 1 | -1 | -1 | -1 | 100
5 | -1 | -1 | 1 | 1 | -1 | -1 | 1 | 280
6 | 1 | -1 | 1 | -1 | -1 | 1 | -1 | 220
7 | -1 | 1 | 1 | -1 | 1 | -1 | -1 | 210
8 | 1 | 1 | 1 | 1 | 1 | 1 | 1 | 180

## experiment design 2
|  |  |  | replicate 1 |  |  | replicate 2 |  |  | replicate 3 |  |  |  | m | s_effect^2
test | x1 | x2 | x3 | run1 | run2 | run3 | run1 | run2 | run3 | run1 | run2 | run3 | SN | 8 | 0.25218
1 | -1 | -1 | -1 | 255 | 275 | 210 | 170 | 145 | 160 | 235 | 290 | 270 | 46.1935 | n | s_effect
2 | 1 | -1 | -1 | 145 | 240 | 200 | 100 | 70 | 195 | 100 | 125 | 170 | 41.6262 | 1 | 0.50218
3 | -1 | 1 | -1 | 95 | 85 | 75 | 150 | 130 | 175 | 110 | 160 | 130 | 40.8259 | N
4 | 1 | 1 | -1 | 145 | 220 | 295 | 130 | 130 | 145 | 90 | 110 | 100 | 42.1252 | 8
5 | -1 | -1 | 1 | 245 | 225 | 335 | 295 | 280 | 220 | 180 | 120 | 135 | 45.6435 | SN_mean
6 | 1 | -1 | 1 | 70 | 140 | 120 | 170 | 255 | 150 | 130 | 110 | 220 | 41.8973 | 42.9397
7 | -1 | 1 | 1 | 95 | 245 | 140 | 135 | 155 | 210 | 70 | 90 | 135 | 41.217
8 | 1 | 1 | 1 | 150 | 110 | 160 | 190 | 275 | 260 | 115 | 180 | 180 | 43.9889
| replicate 3 run2: effect; replicate 3 run3: t-test | t_3,0.025 | t_3,0.975 | (-) | (+)
test | x1 | x2 | x3 | x1x2 | x2x3 | x1x3 | x1x2x3 | SN | 7 | E1 | -1.0605 | -2.1119 | -3.1824 | 3.1824 | -2.6587 | 0.5376
1 | -1 | -1 | -1 | 1 | 1 | 1 | -1 | 46.1935 | 6 | E2 | -1.8009 | -3.5861 | -3.1824 | 3.1824 | -3.399 | -0.20272
2 | 1 | -1 | -1 | -1 | 1 | -1 | 1 | 41.6262 | 5 | E3 | 0.49399 | 0.98369 | -3.1824 | 3.1824 | -1.1042 | 2.0921
3 | -1 | 1 | -1 | -1 | -1 | 1 | 1 | 40.8259 | 4 | E12 | 3.0962 | 6.1656 | -3.1824 | 3.1824 | 1.4981 | 4.6943
4 | 1 | 1 | -1 | 1 | -1 | -1 | -1 | 42.1252 | 3 | E23 | 0.63339 | 1.2613 | -3.1824 | 3.1824 | -0.96475 | 2.2315
5 | -1 | -1 | 1 | 1 | -1 | -1 | 1 | 45.6435 | 2 | E13 | 0.57343 | 1.1419 | -3.1824 | 3.1824 | -1.0247 | 2.1716
6 | 1 | -1 | 1 | -1 | -1 | 1 | -1 | 41.8973 | 1 | E123 | 0.16289 | 0.32438 | -3.1824 | 3.1824 | -1.4353 | 1.761
7 | -1 | 1 | 1 | -1 | 1 | -1 | -1 | 41.217
8 | 1 | 1 | 1 | 1 | 1 | 1 | 1 | 43.9889
| E1 | E2 | E3 | E12 | E23 | E13 | E123
| -1.0605 | -1.8009 | 0.49399 | 3.0962 | 0.63339 | 0.57343 | 0.16289
b0 | x1: b1; x2: b2; x3: b3; replicate 1 run1: b12; replicate 1 run2: b23; replicate 1 run3: b13; replicate 2 run1: b123
42.9397 | x1: -0.53027; x2: -0.90043; x3: 0.24699; replicate 1 run1: 1.5481; replicate 1 run2: 0.3167; replicate 1 run3: 0.28671; replicate 2 run1: 0.081447
| x1 | x2 | SN_hat
| -1 | -1 | 45.3882

## experiment parameters(A)
|  | code | -1 | 1 | [8 empty] | replication 1 |  |  | replication 2 |  |  | replication 3 |  |  |  | test | order
|  | paper height(mm) | 148.5 | 210 |  |  |  |  | test | paper height(mm) | width-height ratio | leg length(mm) | run1 | run2 | run3 | run1 | run2 | run3 | run1 | run2 | run3 |  | 1 | 17
|  | width-height ratio | 0.4 | 0.5 | 59.4 | 74.25 | 84 | 105 | 1 | 148.5 | 0.4 | 8 | [10 empty] | 2 | 4
|  | leg length(mm) | 0.8 | 1 |  |  |  |  | 2 | 210 | 0.4 | 8 | [10 empty] | 3 | 12
[9 empty] | 3 | 148.5 | 0.5 | 8 | [10 empty] | 4 | 9
[5 empty] | run1 | run2 | run3 |  | 4 | 210 | 0.5 | 8 | [10 empty] | 5 | 23
test | x1 | x2 | x3 | 1 | 6--1 | 4--2 | 4--3 |  | 5 | 148.5 | 0.4 | 10 | [10 empty] | 6 | 1
1 | -1 | -1 | -1 | 2 | 8--2 | 2--1 | 3--1 |  | 6 | 210 | 0.4 | 10 | [10 empty] | 7 | 3
2 | 1 | -1 | -1 | 3 | 7--1 | 7--3 | 3--2 |  | 7 | 148.5 | 0.5 | 10 | [10 empty] | 8 | 14
3 | -1 | 1 | -1 | 4 | 2--1 | 2--3 | 5--3 |  | 8 | 210 | 0.5 | 10 | [10 empty] | 9 | 43
4 | 1 | 1 | -1 | 5 | 2--2 | 3--2 | 7--2 | [15 empty] | 10 | 26
5 | -1 | -1 | 1 | 6 | 8--3 | 5--1 | 8--1 | [5 empty] | replication 1 run1: replication 1; replication 2 run1: replication 2; replication 3 run1: replication 3 |  | 11 | 39
6 | 1 | -1 | 1 | 7 | 7--2 | 6--1 | 2--3 |  | test | paper height(mm) | width-height ratio | leg length(mm) | run1 | run2 | run3 | run1 | run2 | run3 | run1 | run2 | run3 | average | 12 | 38
7 | -1 | 1 | 1 | 8 | 4--2 | 2--2 | 7--3 |  | 1 | 148.5 | 0.4 | 8 | 255 | 275 | 210 | 205 | 240 | 280 | 235 | 290 | 270 | 251.1111 | 13 | 30
8 | 1 | 1 | 1 | 9 | 4--1 | 5--3 | 3--3 |  | 2 | 210 | 0.4 | 8 | 130 | 130 | 165 | 125 | 110 | 100 | 100 | 125 | 170 | 128.3333 | 14 | 31
|  |  |  | 10 | 2--3 | 8--1 | 8--2 |  | 3 | 148.5 | 0.5 | 8 | 95 | 85 | 75 | 150 | 130 | 175 | 110 | 160 | 130 | 123.3333 | 15 | 45
|  |  |  | 11 | 3--3 | 3--3 | 7--1 |  | 4 | 210 | 0.5 | 8 | 165 | 145 | 170 | 130 | 130 | 145 | 90 | 110 | 100 | 131.6667 | 16 | 34
|  |  |  | 12 | 3--1 | 4--3 | 1--2 |  | 5 | 148.5 | 0.4 | 10 | 245 | 225 | 335 | 295 | 280 | 220 | 290 | 250 | 280 | 268.8889 | 17 | 61
|  |  |  | 13 | 6--3 | 6--2 | 1--1 |  | 6 | 210 | 0.4 | 10 | 125 | 140 | 120 | 170 | 140 | 135 | 130 | 110 | 220 | 143.3333 | 18 | 67
|  |  |  | 14 | 8--1 | 4--1 | 6--1 |  | 7 | 148.5 | 0.5 | 10 | 225 | 215 | 170 | 135 | 155 | 210 | 150 | 185 | 210 | 183.8889 | 19 | 50
|  |  |  | 15 | 7--3 | 3--1 | 5--1 |  | 8 | 210 | 0.5 | 10 | 150 | 110 | 160 | 110 | 175 | 150 | 115 | 180 | 180 | 147.7778 | 20 | 64
|  |  |  | 16 | 1--3 | 1--3 | 4--1 | [15 empty] | 21 | 63
|  |  |  | 17 | 1--1 | 7--2 | 4--2 |  |  | replication 1 |  |  | replication 1 run1: replication 2; replication 2 run1: replication 3 |  | 22 | 62
|  |  |  | 18 | 5--3 | 8--2 | 6--3 |  | test | run1 | run2 | run3 | run1 | run2 | run3 | run1 | run2 | run3 |  |  |  |  | 23 | 59
|  |  |  | 19 | 5--2 | 1--1 | 2--1 |  | 1 | 17 | 19 | 13 | 22 | 24 | 12 | 16 | 16 | 20 |  |  |  |  | 24 | 54
|  |  |  | 20 | 6--2 | 5--2 | 1--3 |  | 2 | 4 | 2 | 19 | 5 | 8 | 22 | 10 | 4 | 7 |  |  |  |  | 25 | 22
|  |  |  | 21 | 3--2 | 7--1 | 8--3 |  | 3 | 12 | 15 | 2 | 21 | 5 | 3 | 11 | 11 | 9 |  |  |  |  | 26 | 5
|  |  |  | 22 | 1--2 | 6--3 | 2--2 |  | 4 | 9 | 14 | 16 | 8 | 1 | 17 | 24 | 12 | 1 |  |  |  |  | 27 | 21
|  |  |  | 23 | 5--1 | 8--3 | 6--2 |  | 5 | 23 | 6 | 15 | 19 | 20 | 24 | 18 | 9 | 4 |  |  |  |  | 28 | 8
|  |  |  | 24 | 4--3 | 1--2 | 5--2 |  | 6 | 1 | 7 | 14 | 20 | 13 | 23 | 13 | 22 | 18 |  |  |  |  | 29 | 19
[9 empty] | 7 | 3 | 21 | 11 | 7 | 17 | 5 | 15 | 3 | 8 |  |  |  |  | 30 | 20
[9 empty] | 8 | 14 | 10 | 6 | 2 | 18 | 10 | 6 | 23 | 21 |  |  |  |  | 31 | 7
[23 empty] | 32 | 2
[23 empty] | 33 | 48
[23 empty] | 34 | 32
[23 empty] | 35 | 29
[23 empty] | 36 | 25
[23 empty] | 37 | 44
[23 empty] | 38 | 37
[23 empty] | 39 | 41
[23 empty] | 40 | 42
[23 empty] | 41 | 60
[23 empty] | 42 | 70
[23 empty] | 43 | 51
[23 empty] | 44 | 65
[23 empty] | 45 | 72
[23 empty] | 46 | 71
[23 empty] | 47 | 53
[23 empty] | 48 | 58
[23 empty] | 49 | 16
[23 empty] | 50 | 10
[23 empty] | 51 | 11
[23 empty] | 52 | 24
[23 empty] | 53 | 18
[23 empty] | 54 | 13
[23 empty] | 55 | 15
[23 empty] | 56 | 6
[23 empty] | 57 | 40
[23 empty] | 58 | 28
[23 empty] | 59 | 35
[23 empty] | 60 | 36
[23 empty] | 61 | 33
[23 empty] | 62 | 46
[23 empty] | 63 | 27
[23 empty] | 64 | 47
[23 empty] | 65 | 68
[23 empty] | 66 | 55
[23 empty] | 67 | 57
[23 empty] | 68 | 49
[23 empty] | 69 | 52
[23 empty] | 70 | 66
[23 empty] | 71 | 56
[23 empty] | 72 | 69

## experiment parameters(B)
test | x1 | x2 | x3 | code | paper height(mm) | width-height ratio | leg length(mm) |  |  |  |  | replication 1 |  |  | replication 2 |  |  | replication 3
1 | -1 | -1 | -1 | -1 | 148.5 | 0.4 | 8 | test | paper height(mm) | width-height ratio | leg length(mm) | run1 | run2 | run3 | run1 | run2 | run3 | run1 | run2 | run3
2 | 1 | -1 | -1 | 1 | 210 | 0.5 | 10 | 1 | 148.5 | 0.4 | 8
3 | -1 | 1 | -1 |  |  |  |  | 2 | 210 | 0.4 | 8
4 | 1 | 1 | -1 |  |  |  |  | 3 | 148.5 | 0.5 | 8
5 | -1 | -1 | 1 |  |  |  |  | 4 | 210 | 0.5 | 8
6 | 1 | -1 | 1 |  |  |  |  | 5 | 148.5 | 0.4 | 10
7 | -1 | 1 | 1 |  |  |  |  | 6 | 210 | 0.4 | 10
8 | 1 | 1 | 1 |  |  |  |  | 7 | 148.5 | 0.5 | 10
9 | -1.4142 | 0 | 0 |  |  |  |  | 8 | 210 | 0.5 | 10
10 | 1.4142 | 0 | 0 |  |  |  |  | 9 | 135.7629 | 0.45 | 9
11 | 0 | -1.4142 | 0 |  |  |  |  | 10 | 222.7371 | 0.45 | 9
12 | 0 | 1.4142 | 0 |  |  |  |  | 11 | 179.25 | 0.37929 | 9
13 | 0 | 0 | -1.4142 |  |  |  |  | 12 | 179.25 | 0.52071 | 9
14 | 0 | 0 | 1.4142 |  |  |  |  | 13 | 179.25 | 0.45 | 7.5858
15 | 0 | 0 | 0 |  |  |  |  | 14 | 179.25 | 0.45 | 10.4142
[8 empty] | 15 | 179.25 | 0.45 | 9
[9 empty] | height | width | leg length
[8 empty] | 1 | 135.75 | 61.0933 | 9
[8 empty] | 2 | 222.75 | 100.2317 | 9
[8 empty] | 3 | 179.25 | 67.9876 | 9
[8 empty] | 4 | 179.25 | 93.3374 | 9
[8 empty] | 5 | 179.25 | 80.6625 | 7.5858
[8 empty] | 6 | 179.25 | 80.6625 | 10.4142
[8 empty] | 7 | 179.25 | 80.6625 | 9