## 第1題a-d
Center Zone |  |  |  |  | H_0: mean_left=mean_right |  |  | H_0: σ^2_ left=12.0 |  | H_0: σ^2_right=12.0 |  | H_0: σ^2_left=σ^2_right
up | middle | down | left | right |  | left | right |  | left |  | right |  | left | right
352 | 352 | 353 | 351 | 354 | sample mean | 347.0706 | 349.7176 | sample mean | 347.0706 | sample mean | 349.7176 | sample variance | 12.6074 | 13.6573
354 | 353 | 354 | 352 | 354 | sample variance | 12.4711 | 13.5146 | sample variance | 12.4711 | sample variance | 13.5146 | s_x^2/s_y^2 | 1.0833 | 0.92312
352 | 352 | 352 | 349 | 353 | standard error | 3.5315 | 3.6762 | standard error | 3.5315 | standard error | 3.6762 | F(0.1,84,84) | 1.3244 | 0.75507
355 | 356 | 355 | 354 | 356 | s_p | 3.6046 | 3.6046 | σ^2 | 12 | σ^2 | 12 | H_0 | accept | accept
351 | 352 | 351 | 350 | 353 | t-test | -4.7875 | 4.7875 | n | 85 | n | 85 | p-value | 0.3574 | 0.6426
350 | 352 | 350 | 348 | 352 | ν | 168 | 168 | (n-1)S^2/σ^2 | 90.7256 | (n-1)S^2/σ^2 | 106.542 | b
354 | 354 | 354 | 351 | 355 | t_0.95 | 1.654 | 1.654 | χ(0.1,84) | 100.98 | χ(0.1,84) | 100.98
352 | 352 | 352 | 350 | 353 | t_0.05 | -1.654 | -1.654 | H_0 | accept | H_0 | reject
354 | 354 | 353 | 352 | 354 | H_0 | reject | reject | p-value | 0.28884 | p-value | 0.049007
352 | 353 | 353 | 351 | 354 | p-value | 3.6846e-06 | 3.6846e-06
353 | 352 | 353 | 351 | 353
351 | 352 | 352 | 351 | 353
352 | 352 | 351 | 348 | 351
352 | 352 | 350 | 353 | 352 | 4.7377
352 | 353 | 353 | 351 | 354
351 | 351 | 350 | 352 | 351
352 | 352 | 352 | 354 | 354
338 | 339 | 338 | 342 | 340
346 | 344 | 345 | 347 | 345
344 | 343 | 343 | 343 | 345
345 | 345 | 344 | 346 | 345
346 | 346 | 345 | 346 | 347
348 | 350 | 346 | 346 | 350
348 | 350 | 346 | 347 | 350
348 | 348 | 346 | 346 | 349
344 | 344 | 345 | 343 | 346
337 | 337 | 338 | 336 | 339
344 | 344 | 345 | 344 | 346
345 | 345 | 346 | 345 | 348
344 | 345 | 345 | 345 | 346
345 | 345 | 345 | 344 | 347
349 | 349 | 348 | 348 | 350
349 | 350 | 348 | 350 | 349
348 | 348 | 348 | 345 | 349
348 | 349 | 348 | 345 | 348
354 | 350 | 360 | 350 | 359
346 | 344 | 344 | 342 | 345
350 | 351 | 351 | 352 | 354
342 | 342 | 343 | 340 | 344
349 | 349 | 349 | 347 | 351
349 | 348 | 348 | 347 | 350
349 | 349 | 347 | 350 | 349
348 | 348 | 347 | 347 | 349
349 | 349 | 349 | 346 | 350
339 | 340 | 341 | 338 | 342
350 | 350 | 348 | 347 | 351
349 | 350 | 349 | 349 | 351
343 | 343 | 343 | 342 | 345
342 | 344 | 345 | 342 | 345
350 | 350 | 349 | 347 | 350
350 | 350 | 349 | 348 | 350
355 | 354 | 355 | 353 | 356
349 | 349 | 350 | 347 | 350
351 | 351 | 350 | 348 | 352
350 | 350 | 350 | 348 | 351
345 | 346 | 355 | 345 | 356
345 | 346 | 354 | 346 | 355
348 | 345 | 348 | 346 | 348
348 | 348 | 348 | 346 | 349
352 | 348 | 349 | 350 | 353
350 | 350 | 348 | 350 | 351
350 | 350 | 348 | 350 | 351
348 | 347 | 346 | 344 | 348
348 | 349 | 348 | 348 | 350
351 | 351 | 350 | 349 | 352
347 | 348 | 349 | 346 | 349
349 | 349 | 348 | 347 | 349
347 | 348 | 348 | 346 | 348
347 | 347 | 347 | 345 | 348
347 | 347 | 345 | 349 | 347
349 | 349 | 349 | 347 | 350
338 | 338 | 340 | 336 | 340
348 | 348 | 348 | 346 | 349
348 | 348 | 348 | 346 | 348
346 | 346 | 347 | 344 | 347
348 | 348 | 347 | 346 | 349
346 | 347 | 347 | 345 | 348
350 | 349 | 349 | 347 | 350
350 | 350 | 350 | 348 | 351
350 | 350 | 349 | 348 | 351
348 | 348 | 348 | 346 | 350
350 | 349 | 349 | 347 | 350
345 | 347 | 346 | 348 | 347
351 | 351 | 350 | 348 | 352
349 | 348 | 349 | 346 | 351

## 第1題e-f
left |  |  |  | k=19 |  |  | Gamma |  |  | Exponential
351 | min | max |  | thickness | x_i | freq | p_i | n*p_i | (x_i-n*pi)^2/(n*p_i) | p_i | n*p_i | (x_i-n*pi)^2/(n*p_i)
352 | 336 | 354 |  | 336 | 2 | 0.023529 | 0.00077013 | 0.065461 | 57.1705 | 0.0010943 | 0.093016 | 0
349 | sample mean | sample variance | standard error | 337 | 0 | 0 | 0.0018406 | 0.15645 | 0.15645 | 0.0010912 | 0.092749 | 0
354 | 347.0706 | 12.4711 | 3.5315 | 338 | 1 | 0.011765 | 0.0040403 | 0.34343 | 1.2553 | 0.001088 | 0.092482 | 0
350 | α | β | λ | 339 | 0 | 0 | 0.00815 | 0.69275 | 0.69275 | 0.0010849 | 0.092216 | 0
348 | 9658.9335 | 0.035933 | 0.0028813 | 340 | 1 | 0.011765 | 0.015115 | 1.2848 | 0.063118 | 0.0010818 | 0.091951 | 0
351 | n |  |  | 341 | 0 | 0 | 0.025785 | 2.1917 | 2.1917 | 0.0010787 | 0.091686 | 0
350 | 85 |  |  | 342 | 4 | 0.047059 | 0.040482 | 3.4409 | 0.090829 | 0.0010756 | 0.091422 | 0
352 |  |  |  | 343 | 2 | 0.023529 | 0.058518 | 4.974 | 1.7782 | 0.0010725 | 0.091159 | 0
351 |  |  |  | 344 | 4 | 0.047059 | 0.077924 | 6.6235 | 1.0391 | 0.0010694 | 0.090897 | 0
351 |  |  |  | 345 | 7 | 0.082353 | 0.095632 | 8.1287 | 0.15673 | 0.0010663 | 0.090635 | 0
351 |  |  |  | 346 | 15 | 0.17647 | 0.10822 | 9.1985 | 3.6591 | 0.0010632 | 0.090375 | 0
348 |  |  |  | 347 | 12 | 0.14118 | 0.11297 | 9.6023 | 0.59873 | 0.0010602 | 0.090115 | 0
353 |  |  |  | 348 | 11 | 0.12941 | 0.10884 | 9.2512 | 0.3306 | 0.0010571 | 0.089855 | 0
351 |  |  |  | 349 | 4 | 0.047059 | 0.09682 | 8.2297 | 2.1739 | 0.0010541 | 0.089597 | 0
352 |  |  |  | 350 | 8 | 0.094118 | 0.079564 | 6.763 | 0.22627 | 0.001051 | 0.089339 | 0
354 |  |  |  | 351 | 6 | 0.070588 | 0.060427 | 5.1363 | 0.14524 | 0.001048 | 0.089082 | 0
342 |  |  |  | 352 | 4 | 0.047059 | 0.042432 | 3.6067 | 0.042877 | 0.001045 | 0.088826 | 0
347 |  |  |  | 353 | 2 | 0.023529 | 0.027562 | 2.3428 | 0.050152 | 0.001042 | 0.08857 | 0
343 |  |  |  | 354 | 2 | 0.023529 | 0.016568 | 1.4083 | 0.24864 | 0.001039 | 0.088315 | 0
346 |  |  |  | sum | 85 | 1 | 0.98165 | c^2 | 72.0701 | 0.020262 | c^2 | 0
346 | [7 empty] | chisq | 25.9894 |  | chisq
346 | [7 empty] | H_0 | reject
347 | [7 empty] | p-value | 2.0111e-08
346
343
336
344
345
345
344
348
350
345
345
350
342
352
340
347
347
350
347
346
338
347
349
342
342
347
348
353
347
348
348
345
346
346
346
350
350
350
344
348
349
346
347
346
345
349
347
336
346
346
344
346
345
347
348
348
346
347
348
348
346

## 第1題g
| Center Zone | [11 empty] | first 45 |  |  | X bar chart
| up | middle | down | left | right | average(X bar) | new1 | new2 | range® | new R1 | new R2 | number | X bar bar | 348.5067 |  | CL | UCL | LCL | X bar |  | CL | UCL | LCL | R
1 | 352 | 352 | 353 | 351 | 354 | 352.4 | 352.4 | 352.4 | 3 | 3 | 3 | 1 | sample variance | 17.4938 | 1 | 350 | 361.4204 | 338.5796 | 349.2 | 1 | 3 | 5.5355 | 0 | 4
2 | 354 | 353 | 354 | 352 | 354 | 353.4 | 353.4 | 353.4 | 2 | 2 | 2 | 2 | standard error | 4.1826 | 2 | 350 | 361.4204 | 338.5796 | 349.6 | 2 | 3 | 5.5355 | 0 | 2
3 | 352 | 352 | 352 | 349 | 353 | 351.6 | 351.6 | 351.6 | 4 | 4 | 4 | 3 | CL | 350 | 3 | 350 | 361.4204 | 338.5796 | 343.2 | 3 | 3 | 5.5355 | 0 | 3
4 | 355 | 356 | 355 | 354 | 356 | 355.2 | 355.2 | 355.2 | 2 | 2 | 2 | 4 | UCL | 362.5477 | 4 | 350 | 361.4204 | 338.5796 | 343.6 | 4 | 3 | 5.5355 | 0 | 3
5 | 351 | 352 | 351 | 350 | 353 | 351.4 | 351.4 | 351.4 | 3 | 3 | 3 | 5 | LCL | 337.4523 | 5 | 350 | 361.4204 | 338.5796 | 349.2 | 5 | 3 | 5.5355 | 0 | 3
6 | 350 | 352 | 350 | 348 | 352 | 350.4 | 350.4 | 350.4 | 4 | 4 | 4 | 6 |  |  | 6 | 350 | 361.4204 | 338.5796 | 349.4 | 6 | 3 | 5.5355 | 0 | 2
7 | 354 | 354 | 354 | 351 | 355 | 353.6 | 353.6 | 353.6 | 4 | 4 | 4 | 7 | R bar | 3.1556 | 7 | 350 | 361.4204 | 338.5796 | 354.6 | 7 | 3 | 5.5355 | 0 | 3
8 | 352 | 352 | 352 | 350 | 353 | 351.8 | 351.8 | 351.8 | 3 | 3 | 3 | 8 | sample variance | 1.7707 | 8 | 350 | 361.4204 | 338.5796 | 349 | 8 | 3 | 5.5355 | 0 | 3
9 | 354 | 354 | 353 | 352 | 354 | 353.4 | 353.4 | 353.4 | 2 | 2 | 2 | 9 | standard error | 1.3307 | 9 | 350 | 361.4204 | 338.5796 | 350.4 | 9 | 3 | 5.5355 | 0 | 4
10 | 352 | 353 | 353 | 351 | 354 | 352.6 | 352.6 | 352.6 | 3 | 3 | 3 | 10 | CL=R bar | 3.1556 | 10 | 350 | 361.4204 | 338.5796 | 349.8 | 10 | 3 | 5.5355 | 0 | 3
11 | 353 | 352 | 353 | 351 | 353 | 352.4 | 352.4 | 352.4 | 2 | 2 | 2 | 11 | UCL | 7.1476 | 11 | 350 | 361.4204 | 338.5796 | 349.4 | 11 | 3 | 5.5355 | 0 | 11
12 | 351 | 352 | 352 | 351 | 353 | 351.8 | 351.8 | 351.8 | 2 | 2 | 2 | 12 | LCL | -0.83648 | 12 | 350 | 361.4204 | 338.5796 | 349.2 | 12 | 3 | 5.5355 | 0 | 10
13 | 352 | 352 | 351 | 348 | 351 | 350.8 | 350.8 | 350.8 | 4 | 4 | 4 | 13 |  |  | 13 | 350 | 361.4204 | 338.5796 | 347 | 13 | 3 | 5.5355 | 0 | 3
14 | 352 | 352 | 350 | 353 | 352 | 351.8 | 351.8 | 351.8 | 3 | 3 | 3 | 14 | new1 |  | 14 | 350 | 361.4204 | 338.5796 | 347.8 | 14 | 3 | 5.5355 | 0 | 3
15 | 352 | 353 | 353 | 351 | 354 | 352.6 | 352.6 | 352.6 | 3 | 3 | 3 | 15 | n | 43 | 15 | 350 | 361.4204 | 338.5796 | 350.4 | 15 | 3 | 5.5355 | 0 | 5
16 | 351 | 351 | 350 | 352 | 351 | 351 | 351 | 351 | 2 | 2 | 2 | 16 | X_bar_bar | 348.6233 | 16 | 350 | 361.4204 | 338.5796 | 349.8 | 16 | 3 | 5.5355 | 0 | 3
17 | 352 | 352 | 352 | 354 | 354 | 352.8 | 352.8 | 352.8 | 2 | 2 | 2 | 17 | sample variance | 14.4918 | 17 | 350 | 361.4204 | 338.5796 | 349.8 | 17 | 3 | 5.5355 | 0 | 3
18 | 338 | 339 | 338 | 342 | 340 | 339.4 | 339.4 | 339.4 | 4 | 4 | 4 | 18 | standard error | 3.8068 | 18 | 350 | 361.4204 | 338.5796 | 346.6 | 18 | 3 | 5.5355 | 0 | 4
19 | 346 | 344 | 345 | 347 | 345 | 345.4 | 345.4 | 345.4 | 3 | 3 | 3 | 19 | CL | 350 | 19 | 350 | 361.4204 | 338.5796 | 348.6 | 19 | 3 | 5.5355 | 0 | 2
20 | 344 | 343 | 343 | 343 | 345 | 343.6 | 343.6 | 343.6 | 2 | 2 | 2 | 20 | UCL | 361.4204 | 20 | 350 | 361.4204 | 338.5796 | 350.6 | 20 | 3 | 5.5355 | 0 | 3
21 | 345 | 345 | 344 | 346 | 345 | 345 | 345 | 345 | 2 | 2 | 2 | 21 | LCL | 338.5796 | 21 | 350 | 361.4204 | 338.5796 | 347.8 | 21 | 3 | 5.5355 | 0 | 3
22 | 346 | 346 | 345 | 346 | 347 | 346 | 346 | 346 | 2 | 2 | 2 | 22 |  |  | 22 | 350 | 361.4204 | 338.5796 | 348.4 | 22 | 3 | 5.5355 | 0 | 2
23 | 348 | 350 | 346 | 346 | 350 | 348 | 348 | 348 | 4 | 4 | 4 | 23 | R bar | 3 | 23 | 350 | 361.4204 | 338.5796 | 347.4 | 23 | 3 | 5.5355 | 0 | 2
24 | 348 | 350 | 346 | 347 | 350 | 348.2 | 348.2 | 348.2 | 4 | 4 | 4 | 24 | sample variance | 0.71429 | 24 | 350 | 361.4204 | 338.5796 | 346.8 | 24 | 3 | 5.5355 | 0 | 3
25 | 348 | 348 | 346 | 346 | 349 | 347.4 | 347.4 | 347.4 | 3 | 3 | 3 | 25 | standard error | 0.84515 | 25 | 350 | 361.4204 | 338.5796 | 347 | 25 | 3 | 5.5355 | 0 | 4
26 | 344 | 344 | 345 | 343 | 346 | 344.4 | 344.4 | 344.4 | 3 | 3 | 3 | 26 | CL=R bar | 3 | 26 | 350 | 361.4204 | 338.5796 | 348.8 | 26 | 3 | 5.5355 | 0 | 3
27 | 337 | 337 | 338 | 336 | 339 | 337.4 | 0 | 0 | 3 | 3 | 3 | 27 | UCL | 5.5355 | 27 | 350 | 361.4204 | 338.5796 | 338.4 | 27 | 3 | 5.5355 | 0 | 4
28 | 344 | 344 | 345 | 344 | 346 | 344.6 | 344.6 | 344.6 | 2 | 2 | 2 | 28 | LCL | 0.46454 | 28 | 350 | 361.4204 | 338.5796 | 347.8 | 28 | 3 | 5.5355 | 0 | 3
29 | 345 | 345 | 346 | 345 | 348 | 345.8 | 345.8 | 345.8 | 3 | 3 | 3 | 29 |  |  | 29 | 350 | 361.4204 | 338.5796 | 347.6 | 29 | 3 | 5.5355 | 0 | 2
30 | 344 | 345 | 345 | 345 | 346 | 345 | 345 | 345 | 2 | 2 | 2 | 30 |  |  | 30 | 350 | 361.4204 | 338.5796 | 346 | 30 | 3 | 5.5355 | 0 | 3
31 | 345 | 345 | 345 | 344 | 347 | 345.2 | 345.2 | 345.2 | 3 | 3 | 3 | 31 |  |  | 31 | 350 | 361.4204 | 338.5796 | 347.6 | 31 | 3 | 5.5355 | 0 | 3
32 | 349 | 349 | 348 | 348 | 350 | 348.8 | 348.8 | 348.8 | 2 | 2 | 2 | 32 |  |  | 32 | 350 | 361.4204 | 338.5796 | 346.6 | 32 | 3 | 5.5355 | 0 | 3
33 | 349 | 350 | 348 | 350 | 349 | 349.2 | 349.2 | 349.2 | 2 | 2 | 2 | 33 |  |  | 33 | 350 | 361.4204 | 338.5796 | 349 | 33 | 3 | 5.5355 | 0 | 3
34 | 348 | 348 | 348 | 345 | 349 | 347.6 | 347.6 | 347.6 | 4 | 4 | 4 | 34 |  |  | 34 | 350 | 361.4204 | 338.5796 | 349.8 | 34 | 3 | 5.5355 | 0 | 3
35 | 348 | 349 | 348 | 345 | 348 | 347.6 | 347.6 | 347.6 | 4 | 4 | 4 | 35 |  |  | 35 | 350 | 361.4204 | 338.5796 | 349.6 | 35 | 3 | 5.5355 | 0 | 3
36 | 354 | 350 | 360 | 350 | 359 | 354.6 | 354.6 | 354.6 | 10 | 0 | 0 | 36 |  |  | 36 | 350 | 361.4204 | 338.5796 | 348 | 36 | 3 | 5.5355 | 0 | 4
37 | 346 | 344 | 344 | 342 | 345 | 344.2 | 344.2 | 344.2 | 4 | 4 | 4 | 37 |  |  | 37 | 350 | 361.4204 | 338.5796 | 349 | 37 | 3 | 5.5355 | 0 | 3
38 | 350 | 351 | 351 | 352 | 354 | 351.6 | 351.6 | 351.6 | 4 | 4 | 4 | 38 |  |  | 38 | 350 | 361.4204 | 338.5796 | 346.6 | 38 | 3 | 5.5355 | 0 | 3
39 | 342 | 342 | 343 | 340 | 344 | 342.2 | 342.2 | 342.2 | 4 | 4 | 4 | 39 |  |  | 39 | 350 | 361.4204 | 338.5796 | 350.4 | 39 | 3 | 5.5355 | 0 | 4
40 | 349 | 349 | 349 | 347 | 351 | 349 | 349 | 349 | 4 | 4 | 4 | 40 |  |  | 40 | 350 | 361.4204 | 338.5796 | 348.6 | 40 | 3 | 5.5355 | 0 | 5
41 | 349 | 348 | 348 | 347 | 350 | 348.4 | 348.4 | 348.4 | 3 | 3 | 3 | 41
42 | 349 | 349 | 347 | 350 | 349 | 348.8 | 348.8 | 348.8 | 3 | 3 | 3 | 42
43 | 348 | 348 | 347 | 347 | 349 | 347.8 | 347.8 | 347.8 | 2 | 2 | 2 | 43
44 | 349 | 349 | 349 | 346 | 350 | 348.6 | 348.6 | 348.6 | 4 | 4 | 4 | 44
45 | 339 | 340 | 341 | 338 | 342 | 340 | 340 | 340 | 4 | 4 | 4 | 45
46 | 350 | 350 | 348 | 347 | 351 | 349.2 | 349.2 |  | 4 |  |  | 46
47 | 349 | 350 | 349 | 349 | 351 | 349.6 | 349.6 |  | 2 |  |  | 47
48 | 343 | 343 | 343 | 342 | 345 | 343.2 | 343.2 |  | 3 |  |  | 48
49 | 342 | 344 | 345 | 342 | 345 | 343.6 | 343.6 |  | 3 |  |  | 49
50 | 350 | 350 | 349 | 347 | 350 | 349.2 | 349.2 |  | 3 |  |  | 50
51 | 350 | 350 | 349 | 348 | 350 | 349.4 | 349.4 |  | 2 |  |  | 51
52 | 355 | 354 | 355 | 353 | 356 | 354.6 | 354.6 |  | 3 |  |  | 52
53 | 349 | 349 | 350 | 347 | 350 | 349 | 349 |  | 3 |  |  | 53
54 | 351 | 351 | 350 | 348 | 352 | 350.4 | 350.4 |  | 4 |  |  | 54
55 | 350 | 350 | 350 | 348 | 351 | 349.8 | 349.8 |  | 3 |  |  | 55
56 | 345 | 346 | 355 | 345 | 356 | 349.4 | 349.4 |  | 11 |  |  | 56
57 | 345 | 346 | 354 | 346 | 355 | 349.2 | 349.2 |  | 10 |  |  | 57
58 | 348 | 345 | 348 | 346 | 348 | 347 | 347 |  | 3 |  |  | 58
59 | 348 | 348 | 348 | 346 | 349 | 347.8 | 347.8 |  | 3 |  |  | 59
60 | 352 | 348 | 349 | 350 | 353 | 350.4 | 350.4 |  | 5 |  |  | 60
61 | 350 | 350 | 348 | 350 | 351 | 349.8 | 349.8 |  | 3 |  |  | 61
62 | 350 | 350 | 348 | 350 | 351 | 349.8 | 349.8 |  | 3 |  |  | 62
63 | 348 | 347 | 346 | 344 | 348 | 346.6 | 346.6 |  | 4 |  |  | 63
64 | 348 | 349 | 348 | 348 | 350 | 348.6 | 348.6 |  | 2 |  |  | 64
65 | 351 | 351 | 350 | 349 | 352 | 350.6 | 350.6 |  | 3 |  |  | 65
66 | 347 | 348 | 349 | 346 | 349 | 347.8 | 347.8 |  | 3 |  |  | 66
67 | 349 | 349 | 348 | 347 | 349 | 348.4 | 348.4 |  | 2 |  |  | 67
68 | 347 | 348 | 348 | 346 | 348 | 347.4 | 347.4 |  | 2 |  |  | 68
69 | 347 | 347 | 347 | 345 | 348 | 346.8 | 346.8 |  | 3 |  |  | 69
70 | 347 | 347 | 345 | 349 | 347 | 347 | 347 |  | 4 |  |  | 70
71 | 349 | 349 | 349 | 347 | 350 | 348.8 | 348.8 |  | 3 |  |  | 71
72 | 338 | 338 | 340 | 336 | 340 | 338.4 | 338.4 |  | 4 |  |  | 72
73 | 348 | 348 | 348 | 346 | 349 | 347.8 | 347.8 |  | 3 |  |  | 73
74 | 348 | 348 | 348 | 346 | 348 | 347.6 | 347.6 |  | 2 |  |  | 74
75 | 346 | 346 | 347 | 344 | 347 | 346 | 346 |  | 3 |  |  | 75
76 | 348 | 348 | 347 | 346 | 349 | 347.6 | 347.6 |  | 3 |  |  | 76
77 | 346 | 347 | 347 | 345 | 348 | 346.6 | 346.6 |  | 3 |  |  | 77
78 | 350 | 349 | 349 | 347 | 350 | 349 | 349 |  | 3 |  |  | 78
79 | 350 | 350 | 350 | 348 | 351 | 349.8 | 349.8 |  | 3 |  |  | 79
80 | 350 | 350 | 349 | 348 | 351 | 349.6 | 349.6 |  | 3 |  |  | 80
81 | 348 | 348 | 348 | 346 | 350 | 348 | 348 |  | 4 |  |  | 81
82 | 350 | 349 | 349 | 347 | 350 | 349 | 349 |  | 3 |  |  | 82
83 | 345 | 347 | 346 | 348 | 347 | 346.6 | 346.6 |  | 3 |  |  | 83
84 | 351 | 351 | 350 | 348 | 352 | 350.4 | 350.4 |  | 4 |  |  | 84
85 | 349 | 348 | 349 | 346 | 351 | 348.6 | 348.6 |  | 5 |  |  | 85

## 工作表1
50runs | [5 empty] | 100runs | [5 empty] | 500runs
1st number | appearance | frequences | p_i | n*p_i | (Xbar-n*p_i)^2/(n*p_i) | 1st number | appearance | frequence | p_i | n*p_i | (Xbar-n*p_i)^2/(n*p_i) | 1st number | appearance | frequence | p_i | n*p_i | (Xbar-n*p_i)^2/(n*p_i)
1 | 10 | 0.2 | 0.15789 | 7.8947 | 0.5614 | 1 | 16 | 0.16 | 0.15789 | 15.7895 | 0.002807 | 1 | 76 | 0.152 | 0.15789 | 78.9474 | 0.11004
2 | 8 | 0.16 | 0.15789 | 7.8947 | 0.0014035 | 2 | 15 | 0.15 | 0.15789 | 15.7895 | 0.039474 | 2 | 84 | 0.168 | 0.15789 | 78.9474 | 0.32337
3 | 12 | 0.24 | 0.15789 | 7.8947 | 2.1347 | 3 | 21 | 0.21 | 0.15789 | 15.7895 | 1.7195 | 3 | 91 | 0.182 | 0.15789 | 78.9474 | 1.84
4 | 10 | 0.2 | 0.15789 | 7.8947 | 0.5614 | 4 | 16 | 0.16 | 0.15789 | 15.7895 | 0.002807 | 4 | 82 | 0.164 | 0.15789 | 78.9474 | 0.11804
5 | 5 | 0.1 | 0.15789 | 7.8947 | 1.0614 | 5 | 9 | 0.09 | 0.15789 | 15.7895 | 2.9195 | 5 | 68 | 0.136 | 0.15789 | 78.9474 | 1.518
6 | 4 | 0.08 | 0.15789 | 7.8947 | 1.9214 | 6 | 13 | 0.13 | 0.15789 | 15.7895 | 0.49281 | 6 | 78 | 0.156 | 0.15789 | 78.9474 | 0.011368
7 | 10 | 0.2 | 0.15789 | 7.8947 | 0.5614 | 7 | 16 | 0.16 | 0.15789 | 15.7895 | 0.002807 | 7 | 79 | 0.158 | 0.15789 | 78.9474 | 3.5088e-05
8 | 5 | 0.1 | 0.15789 | 7.8947 | 1.0614 | 8 | 11 | 0.11 | 0.15789 | 15.7895 | 1.4528 | 8 | 69 | 0.138 | 0.15789 | 78.9474 | 1.2534
9 | 4 | 0.08 | 0.15789 | 7.8947 | 1.9214 | 9 | 15 | 0.15 | 0.15789 | 15.7895 | 0.039474 | 9 | 63 | 0.126 | 0.15789 | 78.9474 | 3.2214
10 | 5 | 0.1 | 0.15789 | 7.8947 | 1.0614 | 10 | 18 | 0.18 | 0.15789 | 15.7895 | 0.30947 | 10 | 74 | 0.148 | 0.15789 | 78.9474 | 0.31004
11 | 6 | 0.12 | 0.15789 | 7.8947 | 0.45474 | 11 | 16 | 0.16 | 0.15789 | 15.7895 | 0.002807 | 11 | 74 | 0.148 | 0.15789 | 78.9474 | 0.31004
12 | 9 | 0.18 | 0.15789 | 7.8947 | 0.15474 | 12 | 19 | 0.19 | 0.15789 | 15.7895 | 0.65281 | 12 | 85 | 0.17 | 0.15789 | 78.9474 | 0.46404
13 | 3 | 0.06 | 0.15789 | 7.8947 | 3.0347 | 13 | 9 | 0.09 | 0.15789 | 15.7895 | 2.9195 | 13 | 76 | 0.152 | 0.15789 | 78.9474 | 0.11004
14 | 7 | 0.14 | 0.15789 | 7.8947 | 0.1014 | 14 | 12 | 0.12 | 0.15789 | 15.7895 | 0.90947 | 14 | 84 | 0.168 | 0.15789 | 78.9474 | 0.32337
15 | 8 | 0.16 | 0.15789 | 7.8947 | 0.0014035 | 15 | 19 | 0.19 | 0.15789 | 15.7895 | 0.65281 | 15 | 84 | 0.168 | 0.15789 | 78.9474 | 0.32337
16 | 6 | 0.12 | 0.15789 | 7.8947 | 0.45474 | 16 | 13 | 0.13 | 0.15789 | 15.7895 | 0.49281 | 16 | 82 | 0.164 | 0.15789 | 78.9474 | 0.11804
17 | 11 | 0.22 | 0.15789 | 7.8947 | 1.2214 | 17 | 22 | 0.22 | 0.15789 | 15.7895 | 2.4428 | 17 | 87 | 0.174 | 0.15789 | 78.9474 | 0.82137
18 | 10 | 0.2 | 0.15789 | 7.8947 | 0.5614 | 18 | 17 | 0.17 | 0.15789 | 15.7895 | 0.092807 | 18 | 71 | 0.142 | 0.15789 | 78.9474 | 0.80004
19 | 7 | 0.14 | 0.15789 | 7.8947 | 0.1014 | 19 | 14 | 0.14 | 0.15789 | 15.7895 | 0.20281 | 19 | 91 | 0.182 | 0.15789 | 78.9474 | 1.84
20 | 8 | 0.16 | 0.15789 | 7.8947 | 0.0014035 | 20 | 19 | 0.19 | 0.15789 | 15.7895 | 0.65281 | 20 | 73 | 0.146 | 0.15789 | 78.9474 | 0.44804
21 | 8 | 0.16 | 0.15789 | 7.8947 | 0.0014035 | 21 | 16 | 0.16 | 0.15789 | 15.7895 | 0.002807 | 21 | 89 | 0.178 | 0.15789 | 78.9474 | 1.28
22 | 4 | 0.08 | 0.15789 | 7.8947 | 1.9214 | 22 | 13 | 0.13 | 0.15789 | 15.7895 | 0.49281 | 22 | 75 | 0.15 | 0.15789 | 78.9474 | 0.19737
23 | 7 | 0.14 | 0.15789 | 7.8947 | 0.1014 | 23 | 18 | 0.18 | 0.15789 | 15.7895 | 0.30947 | 23 | 74 | 0.148 | 0.15789 | 78.9474 | 0.31004
24 | 11 | 0.22 | 0.15789 | 7.8947 | 1.2214 | 24 | 17 | 0.17 | 0.15789 | 15.7895 | 0.092807 | 24 | 77 | 0.154 | 0.15789 | 78.9474 | 0.048035
25 | 14 | 0.28 | 0.15789 | 7.8947 | 4.7214 | 25 | 23 | 0.23 | 0.15789 | 15.7895 | 3.2928 | 25 | 81 | 0.162 | 0.15789 | 78.9474 | 0.053368
26 | 10 | 0.2 | 0.15789 | 7.8947 | 0.5614 | 26 | 19 | 0.19 | 0.15789 | 15.7895 | 0.65281 | 26 | 85 | 0.17 | 0.15789 | 78.9474 | 0.46404
27 | 8 | 0.16 | 0.15789 | 7.8947 | 0.0014035 | 27 | 15 | 0.15 | 0.15789 | 15.7895 | 0.039474 | 27 | 91 | 0.182 | 0.15789 | 78.9474 | 1.84
28 | 8 | 0.16 | 0.15789 | 7.8947 | 0.0014035 | 28 | 16 | 0.16 | 0.15789 | 15.7895 | 0.002807 | 28 | 86 | 0.172 | 0.15789 | 78.9474 | 0.63004
29 | 13 | 0.26 | 0.15789 | 7.8947 | 3.3014 | 29 | 23 | 0.23 | 0.15789 | 15.7895 | 3.2928 | 29 | 89 | 0.178 | 0.15789 | 78.9474 | 1.28
30 | 8 | 0.16 | 0.15789 | 7.8947 | 0.0014035 | 30 | 14 | 0.14 | 0.15789 | 15.7895 | 0.20281 | 30 | 76 | 0.152 | 0.15789 | 78.9474 | 0.11004
31 | 4 | 0.08 | 0.15789 | 7.8947 | 1.9214 | 31 | 7 | 0.07 | 0.15789 | 15.7895 | 4.8928 | 31 | 86 | 0.172 | 0.15789 | 78.9474 | 0.63004
32 | 7 | 0.14 | 0.15789 | 7.8947 | 0.1014 | 32 | 12 | 0.12 | 0.15789 | 15.7895 | 0.90947 | 32 | 70 | 0.14 | 0.15789 | 78.9474 | 1.014
33 | 9 | 0.18 | 0.15789 | 7.8947 | 0.15474 | 33 | 18 | 0.18 | 0.15789 | 15.7895 | 0.30947 | 33 | 76 | 0.152 | 0.15789 | 78.9474 | 0.11004
34 | 9 | 0.18 | 0.15789 | 7.8947 | 0.15474 | 34 | 17 | 0.17 | 0.15789 | 15.7895 | 0.092807 | 34 | 71 | 0.142 | 0.15789 | 78.9474 | 0.80004
35 | 8 | 0.16 | 0.15789 | 7.8947 | 0.0014035 | 35 | 17 | 0.17 | 0.15789 | 15.7895 | 0.092807 | 35 | 80 | 0.16 | 0.15789 | 78.9474 | 0.014035
36 | 8 | 0.16 | 0.15789 | 7.8947 | 0.0014035 | 36 | 17 | 0.17 | 0.15789 | 15.7895 | 0.092807 | 36 | 76 | 0.152 | 0.15789 | 78.9474 | 0.11004
37 | 6 | 0.12 | 0.15789 | 7.8947 | 0.45474 | 37 | 11 | 0.11 | 0.15789 | 15.7895 | 1.4528 | 37 | 64 | 0.128 | 0.15789 | 78.9474 | 2.83
38 | 10 | 0.2 | 0.15789 | 7.8947 | 0.5614 | 38 | 17 | 0.17 | 0.15789 | 15.7895 | 0.092807 | 38 | 83 | 0.166 | 0.15789 | 78.9474 | 0.20804
|  |  |  | c^2 | 32.12 |  |  |  |  | c^2 | 32.32 |  |  |  |  | c^2 | 26.1933
|  |  |  | χ^2 | 48.3634 |  |  |  |  | χ^2 | 48.3634 |  |  |  |  | χ^2 | 48.3634
|  |  |  | H_0 | accept |  |  |  |  | H_0 | accept |  |  |  |  | H_0 | accept
|  |  |  | p-value | 0.69703 |  |  |  |  | p-value | 0.68807 |  |  |  |  | p-value | 0.90745