## 1-1
order | test | x1 | x2 | x3 | y1 | y2 | y3 | average y_bar | s_i^2 | m | N |  |  |  | 摘要輸出 | [8 empty] | run order | x1 | x2 | x3 | y | y_ibar | y_hat | e_ij | y_ij-y_ibar | precentile | norm.inv
4 | 1 | -1 | -1 | -1 | 61.43 | 58.58 | 57.07 | 59.0267 | 4.902 | 8 | 24 | [12 empty] | 4 | -1 | -1 | -1 | 61.43 | 59.0267 | 57.4875 | 3.9425 | 2.4033 | 85.4167 | 3.3017
2 | 2 | 1 | -1 | -1 | 75.62 | 77.57 | 75.75 | 76.3133 | 1.1886 | n | y_bar_bar |  |  |  | 迴歸統計 | [8 empty] | 2 | 1 | -1 | -1 | 75.62 | 76.3133 | 78.9567 | -3.3367 | -0.69333 | 18.75 | -2.7778
7 | 3 | -1 | 1 | -1 | 27.51 | 34.03 | 25.07 | 28.87 | 21.4576 | 3 | 49.8687 |  |  |  | R 的倍數 | 0.98945 | [7 empty] | 7 | -1 | 1 | -1 | 27.51 | 28.87 | 28.8533 | -1.3433 | -1.36 | 35.4167 | -1.1713
6 | 4 | 1 | 1 | -1 | 51.37 | 48.49 | 54.37 | 51.41 | 8.6448 | (s_p)^2 | SS |  |  |  | R 平方 | 0.979 | [7 empty] | 6 | 1 | 1 | -1 | 51.37 | 51.41 | 50.3225 | 1.0475 | -0.04 | 60.4167 | 0.82708
1 | 5 | -1 | -1 | 1 | 24.8 | 20.69 | 15.41 | 20.3 | 22.1571 | 10.894 | 67986.9421 |  |  |  | 調整的 R 平方 | 0.96982 | [7 empty] | 1 | -1 | -1 | 1 | 24.8 | 20.3 | 20.7808 | 4.0192 | 4.5 | 89.5833 | 3.9395
5 | 6 | 1 | -1 | 1 | 43.58 | 44.31 | 36.99 | 41.6267 | 16.2572 | var(E)=(s_effect)^2 | s_effect | s_effect/2 |  |  |  | 標準誤(s_p) | 3.3006 | [6 empty] | 5 | 1 | -1 | 1 | 43.58 | 41.6267 | 42.25 | 1.33 | 1.9533 | 68.75 | 1.5304
8 | 7 | -1 | 1 | 1 | 45.2 | 49.53 | 50.29 | 48.34 | 7.5391 | 1.8157 | 1.3475 | 0.67373 |  |  |  | 觀察值個數 | 24 | [6 empty] | 8 | -1 | 1 | 1 | 45.2 | 48.34 | 49.415 | -4.215 | -3.14 | 10.4167 | -3.9395
3 | 8 | 1 | 1 | 1 | 70.51 | 74 | 74.68 | 73.0633 | 5.0052 | dof ν | 16 | t_16,0.995*s_eff | 3.9357 | 1.9678 | [9 empty] | 3 | 1 | 1 | 1 | 70.51 | 73.0633 | 70.8842 | -0.37417 | -2.5533 | 43.75 | -0.49256
[11 empty] | percentile | norm.inv |  |  | ANOVA | [8 empty] | 4 | -1 | -1 | -1 | 58.58 | 59.0267 | 57.4875 | 1.0925 | -0.44667 | 64.5833 | 1.1713
| x1 | x2 | x3 | x1x2 | x2x3 | x1x3 | x1x2x3 | y | E1 | 21.4692 | 78.5714 | 1.0667 |  |  |  | 自由度 | SS | MS | F | 顯著值 |  |  |  | 2 | 1 | -1 | -1 | 77.57 | 76.3133 | 78.9567 | -1.3867 | 1.2567 | 31.25 | -1.5304
| -1 | [6 empty] | 61.43 | E2 | 1.1042 | 35.7143 | -0.49332 |  |  | 迴歸 | 7 | 8127.2252 | 1161.0322 | 106.5757 | 3.2001e-12 |  |  |  | 7 | -1 | 1 | -1 | 34.03 | 28.87 | 28.8533 | 5.1767 | 5.16 | 97.9167 | 6.3776 | bar: x1 to y3
| 1 | [6 empty] | 75.62 | E3 | -8.0725 | 7.1429 | -1.9744 |  |  | 殘差 | 16 | 174.3035 | 10.894 | [5 empty] | 6 | 1 | 1 | -1 | 48.49 | 51.41 | 50.3225 | -1.8325 | -2.92 | 27.0833 | -1.9109 | bar: x1 to y3
| -1 | [6 empty] | 27.51 | E12 | 2.1625 | 64.2857 | 0.49332 |  |  | 總和 | 23 | 8301.5287 | [6 empty] | 1 | -1 | -1 | 1 | 20.69 | 20.3 | 20.7808 | -0.090833 | 0.39 | 47.9167 | -0.16359 | bar: x1 to y3
| 1 | [6 empty] | 51.37 | E23 | 28.6342 | 92.8571 | 1.9744 | [11 empty] | 5 | 1 | -1 | 1 | 44.31 | 41.6267 | 42.25 | 2.06 | 2.6833 | 72.9167 | 1.9109 | bar: x1 to y3
| -1 | [6 empty] | 24.8 | E13 | 1.5558 | 50 | 0 |  |  |  | 係數 | 標準誤 | t 統計 | P-值 | 下限 95% | 上限 95% | 下限 99.0% | 上限 99.0% | 8 | -1 | 1 | 1 | 49.53 | 48.34 | 49.415 | 0.115 | 1.19 | 52.0833 | 0.16359 | bar: x1 to y3
| 1 | [6 empty] | 43.58 | E123 | -0.46417 | 21.4286 | -1.0667 |  |  | 截距 | 49.8688 | 0.67373 | 74.0186 | 1.0163e-21 | 48.4405 | 51.297 | 47.9009 | 51.8366 | 3 | 1 | 1 | 1 | 74 | 73.0633 | 70.8842 | 3.1158 | 0.93667 | 77.0833 | 2.322 | bar: x1 to y3
| -1 | [6 empty] | 45.2 |  |  | t_16,0.005 | t_16,0.995 |  |  | x1 | 10.7346 | 0.67373 | 15.933 | 3.0811e-11 | 9.3063 | 12.1628 | 8.7668 | 12.7024 | 4 | -1 | -1 | -1 | 57.07 | 59.0267 | 57.4875 | -0.4175 | -1.9567 | 39.5833 | -0.82708 | bar: x1 to y3
| 1 | [6 empty] | 70.51 | t_E1 | 15.933 | -2.9208 | 2.9208 |  |  | x2 | 0.55208 | 0.67373 | 0.81944 | 0.42457 | -0.87617 | 1.9803 | -1.4157 | 2.5199 | 2 | 1 | -1 | -1 | 75.75 | 76.3133 | 78.9567 | -3.2067 | -0.56333 | 22.9167 | -2.322 | bar: x1 to y3
| -1 | [6 empty] | 58.58 | t_E2 | 0.81944 | -2.9208 | 2.9208 |  |  | x3 | -4.0362 | 0.67373 | -5.9909 | 1.8844e-05 | -5.4645 | -2.608 | -6.0041 | -2.0684 | 7 | -1 | 1 | -1 | 25.07 | 28.87 | 28.8533 | -3.7833 | -3.8 | 14.5833 | -3.3017 | bar: x1 to y3
| 1 | [6 empty] | 77.57 | t_E3 | -5.9909 | -2.9208 | 2.9208 |  |  | x1x2 | 1.0813 | 0.67373 | 1.6049 | 0.12808 | -0.347 | 2.5095 | -0.88658 | 3.0491 | 6 | 1 | 1 | -1 | 54.37 | 51.41 | 50.3225 | 4.0475 | 2.96 | 93.75 | 4.8036 | bar: x1 to y3
| -1 | [6 empty] | 34.03 | t_E12 | 1.6049 | -2.9208 | 2.9208 |  |  | x2x3 | 14.3171 | 0.67373 | 21.2504 | 3.7491e-13 | 12.8888 | 15.7453 | 12.3493 | 16.2849 | 1 | -1 | -1 | 1 | 15.41 | 20.3 | 20.7808 | -5.3708 | -4.89 | 2.0833 | -6.3776 | bar: x1 to y3
| 1 | [6 empty] | 48.49 | t_E23 | 21.2504 | -2.9208 | 2.9208 |  |  | x1x3 | 0.77792 | 0.67373 | 1.1546 | 0.26519 | -0.65033 | 2.2062 | -1.1899 | 2.7457 | 5 | 1 | -1 | 1 | 36.99 | 41.6267 | 42.25 | -5.26 | -4.6367 | 6.25 | -4.8036 | bar: x1 to y3
| -1 | [6 empty] | 20.69 | t_E13 | 1.1546 | -2.9208 | 2.9208 |  |  | x1x2x3 | -0.23208 | 0.67373 | -0.34447 | 0.73498 | -1.6603 | 1.1962 | -2.1999 | 1.7357 | 8 | -1 | 1 | 1 | 50.29 | 48.34 | 49.415 | 0.875 | 1.95 | 56.25 | 0.49256 | bar: x1 to y3
| 1 | [6 empty] | 44.31 | t_E123 | -0.34447 | -2.9208 | 2.9208 |  |  | b | coefficient | - | + | H_0 |  |  |  |  | 3 | 1 | 1 | 1 | 74.68 | 73.0633 | 70.8842 | 3.7958 | 1.6167 | 81.25 | 2.7778 | bar: x1 to y3
| -1 | [6 empty] | 49.53 | [6 empty] | b0 | 49.8687 | 47.9009 | 51.8366 | reject | [10 empty] | average | 1.0954e-14 | bar: x1 to y3
| 1 | [6 empty] | 74 | E1±t*s | 17.5335 | 25.4048 |  |  |  | b1 | 10.7346 | 8.7668 | 12.7024 | reject | [10 empty] | std | 3.1311 | bar: x1 to y3
| -1 | [6 empty] | 57.07 | E2±t*s | -2.8315 | 5.0398 |  |  |  | b2 | 0.55208 | -1.4157 | 2.5199 | accept | bar: x1 to y3
| 1 | [6 empty] | 75.75 | E3±t*s | -12.0082 | -4.1368 |  |  |  | b3 | -4.0362 | -6.0041 | -2.0684 | reject |  | b0 | bar: x1 to y3
| -1 | [6 empty] | 25.07 | E12±t*s | -1.7732 | 6.0982 |  |  |  | b12 | 1.0813 | -0.88658 | 3.0491 | accept |  | b1 | bar: x1 to y3
| 1 | [6 empty] | 54.37 | E23±t*s | 24.6985 | 32.5698 |  |  |  | b23 | 14.3171 | 12.3493 | 16.2849 | reject |  | b3 | bar: x1 to y3
| -1 | [6 empty] | 15.41 | E13±t*s | -2.3798 | 5.4915 |  |  |  | b13 | 0.77792 | -1.1899 | 2.7457 | accept |  | b13 | bar: x1 to y3
| 1 | [6 empty] | 36.99 | E123±t*s | -4.3998 | 3.4715 |  |  |  | b123 | -0.23208 | -2.1999 | 1.7357 | accept | bar: x1 to y3
| -1 | [6 empty] | 50.29 | bar: x1 to y3
| 1 | [6 empty] | 74.68 | [7 empty] | x1 | x2 | x3 | y_hat | bar: x1 to y3
[16 empty] | 1 | -1 | -1 | 78.9567
| E1 | E2 | E3 | E12 | E23 | E13 | E123
| 21.4692 | 1.1042 | -8.0725 | 2.1625 | 28.6342 | 1.5558 | -0.46417
| y_bar_bar | y_bar-y_bar_bar | y-y_bar | y-y_bar | y-y_bar | [10 empty] | bartlett's test
| 49.8687 | 9.1579 | 2.4033 | -0.44667 | -1.9567 | [10 empty] | (n_i-1)ln(s_i^2) | 1/(n_i-1)
| m | 26.4446 | -0.69333 | 1.2567 | -0.56333 | [10 empty] | 3.1793 | 0.5
| 8 | -20.9987 | -1.36 | 5.16 | -3.8 | [10 empty] | 0.34561 | 0.5
| n | 1.5412 | -0.04 | -2.92 | 2.96 | [10 empty] | 6.1322 | 0.5
| 3 | -29.5687 | 4.5 | 0.39 | -4.89 | [10 empty] | 4.3139 | 0.5
|  | -8.2421 | 1.9533 | 2.6833 | -4.6367 | [10 empty] | 6.1963 | 0.5
|  | -1.5287 | -3.14 | 1.19 | 1.95 | [10 empty] | 5.5771 | 0.5
|  | 23.1946 | -2.5533 | 0.93667 | 1.6167 | [10 empty] | 4.0402 | 0.5
| SS(mean) | SS(between test) | SS(within test) | SS | SS(tatal) | [10 empty] | 3.221 | 0.5
| 59685.4134 | 8127.2252 | 174.3035 | 67986.9421 | 8301.5287 | [10 empty] | M | c
[16 empty] | 5.2058 | 1.1875
| source of variation | sum of squares (SS) | DOF | mean square (MS) | F
| mean | 59685.4134 | 1 | 59685.4134 | 5478.7586 | [10 empty] | M/c | chisq | H_0
| between test | 8127.2252 | 7 | 1161.0322 | 106.5757 | [10 empty] | 4.3838 | 12.017 | accept
| pure error (within test) | x1: 174.3035; x2: 16; x3: 10.894
| SS | x1: 67986.9421; x2: 24

## 工作表1
order | test | x1 | x2 | x3 | x1x2 | x2x3 | x1x3 | x1x2x3 | y1 | y2 | y3 |  | average y_bar | s_i^2 | m | N |  | 摘要輸出
4 | 1 | -1 | -1 | -1 | 1 | 1 | 1 | -1 | 61.43 | 58.58 | 57.07 | row1 | 59.0267 | 4.902 | 8 | 24
2 | 2 | 1 | -1 | -1 | -1 | 1 | -1 | 1 | 75.62 | 77.57 | 75.75 | row2 | 76.3133 | 1.1886 | n | y_bar_bar |  | 迴歸統計
7 | 3 | -1 | 1 | -1 | -1 | -1 | 1 | 1 | 27.51 | 34.03 | 25.07 | row3 | 28.87 | 21.4576 | 3 | 49.8687 |  | R 的倍數 | 0.98945
6 | 4 | 1 | 1 | -1 | 1 | -1 | -1 | -1 | 51.37 | 48.49 | 54.37 | row4 | 51.41 | 8.6448 | (s_p)^2 | SS |  | R 平方 | 0.979
1 | 5 | -1 | -1 | 1 | 1 | -1 | -1 | 1 | 24.8 | 20.69 | 15.41 | row5 | 20.3 | 22.1571 | 10.894 | 67986.9421 |  | 調整的 R 平方 | 0.96982
5 | 6 | 1 | -1 | 1 | -1 | -1 | 1 | -1 | 43.58 | 44.31 | 36.99 | row6 | 41.6267 | 16.2572 | var(E)=(s_effect)^2 | s_effect | s_effect/2 |  | 標準誤(s_p) | 3.3006
8 | 7 | -1 | 1 | 1 | -1 | 1 | -1 | -1 | 45.2 | 49.53 | 50.29 | row7 | 48.34 | 7.5391 | 1.8157 | 1.3475 | 0.67373 |  | 觀察值個數 | 24
3 | 8 | 1 | 1 | 1 | 1 | 1 | 1 | 1 | 70.51 | 74 | 74.68 | row8 | 73.0633 | 5.0052 | dof ν | 16
[12 empty] | DOF | [5 empty] | ANOVA
y_bar_bar | y_bar-y_bar_bar | y-y_bar | y-y_bar | y-y_bar |  | SS1 | 2765.5507 | x1+ | 60.6033 | x1- | 39.1342 | 1 | effects |  | b0 | 49.8687 |  |  | 自由度 | SS | MS | F | 顯著值
49.8687 | 9.1579 | 2.4033 | -0.44667 | -1.9567 |  | SS2 | 7.3151 | x2+ | 50.4208 | x2- | 49.3167 | 1 | E1 | 21.4692 | b1 | 10.7346 |  | 迴歸 | 7 | 8127.2252 | 1161.0322 | 106.5757 | 3.2001e-12
m | 26.4446 | -0.69333 | 1.2567 | -0.56333 |  | SS3 | 390.9915 | x3+ | 45.8325 | x3- | 53.905 | 1 | E2 | 1.1042 | b2 | 0.55208 |  | 殘差 | 16 | 174.3035 | 10.894
8 | -20.9987 | -1.36 | 5.16 | -3.8 |  | SS12 | 28.0584 | x12+ | 50.95 | x12- | 48.7875 | 1 | E3 | -8.0725 | b3 | -4.0362 |  | 總和 | 23 | 8301.5287
n | 1.5412 | -0.04 | -2.92 | 2.96 |  | SS23 | 4919.493 | x23+ | 64.1858 | x23- | 35.5517 | 1 | E12 | 2.1625 | b12 | 1.0813
3 | -29.5687 | 4.5 | 0.39 | -4.89 |  | SS13 | 14.5237 | x13+ | 50.6467 | x13- | 49.0908 | 1 | E23 | 28.6342 | b23 | 14.3171 |  |  | 係數 | 標準誤 | t 統計 | P-值 | 下限 95% | 上限 95% | 下限 99.0% | 上限 99.0%
| -8.2421 | 1.9533 | 2.6833 | -4.6367 |  | SS123 | 1.2927 | x123+ | 49.6367 | x123- | 50.1008 | 1 | E13 | 1.5558 | b13 | 0.77792 |  | 截距 | 49.8688 | 0.67373 | 74.0186 | 1.0163e-21 | 48.4405 | 51.297 | 47.9009 | 51.8366
| -1.5287 | -3.14 | 1.19 | 1.95 |  | SS error | 174.3035 | R^2 | ad R^2 | R^2 | ad R^2 | 16 | E123 | -0.46417 | b123 | -0.23208 |  | x1 | 10.7346 | 0.67373 | 15.933 | 3.0811e-11 | 9.3063 | 12.1628 | 8.7668 | 12.7024
| 23.1946 | -2.5533 | 0.93667 | 1.6167 |  | SS total | 8301.5287 | 0.979 | 0.96982 | 0.97284 | 0.96876 | 23 | [5 empty] | x2 | 0.55208 | 0.67373 | 0.81944 | 0.42457 | -0.87617 | 1.9803 | -1.4157 | 2.5199
SS(mean) | SS(between test) | SS(within test) | SS | SS(tatal) | [13 empty] | x3 | -4.0362 | 0.67373 | -5.9909 | 1.8844e-05 | -5.4645 | -2.608 | -6.0041 | -2.0684
59685.4134 | 8127.2252 | 174.3035 | 67986.9421 | 8301.5287 |  | source of variation | SS | DOF | MS | F | F_0.1 | source of variation | SS | DOF | MS | F | F_0.1 | x1x2 | 1.0813 | 0.67373 | 1.6049 | 0.12808 | -0.347 | 2.5095 | -0.88658 | 3.0491
[6 empty] | E1 | 2765.5507 | 1 | 2765.5507 | 253.8608 | 3.0481 | E1 | 2765.5507 | 1 | 2765.5507 | 253.8608 | 3.0481 | x2x3 | 14.3171 | 0.67373 | 21.2504 | 3.7491e-13 | 12.8888 | 15.7453 | 12.3493 | 16.2849
source of variation | sum of squares (SS) | DOF | mean square (MS) | F | F_0.1 | E2 | 7.3151 | 1 | 7.3151 | 0.67148 | 3.0481 | E3 | 390.9915 | 1 | 390.9915 | 35.8906 | 3.0481 | x1x3 | 0.77792 | 0.67373 | 1.1546 | 0.26519 | -0.65033 | 2.2062 | -1.1899 | 2.7457
mean | 59685.4134 | 1 | 59685.4134 | 5478.7586 | 3.0481 | E3 | 390.9915 | 1 | 390.9915 | 35.8906 | 3.0481 | E23 | 4919.493 | 1 | 4919.493 | 451.5796 | 3.0481 | x1x2x3 | -0.23208 | 0.67373 | -0.34447 | 0.73498 | -1.6603 | 1.1962 | -2.1999 | 1.7357
between test | 8127.2252 | 7 | 1161.0322 | 106.5757 | 2.128 | E12 | 28.0584 | 1 | 28.0584 | 2.5756 | 3.0481 | pure error | 174.3035 | 16 | 10.894 | R^2 | R
pure error (within test) | 174.3035 | 16 | 10.894 | R^2 | R | E23 | 4919.493 | 1 | 4919.493 | 451.5796 | 3.0481 | total | 8250.3387 | 19 |  | 0.97887 | 0.98938
SS | 67986.9421 | 24 |  | 0.99744 | 0.99872 | E13 | 14.5237 | 1 | 14.5237 | 1.3332 | 3.0481 | adjusted R^2 | 0.97491
adjusted R^2 | 0.99615 |  |  |  |  | E123 | 1.2927 | 1 | 1.2927 | 0.11866 | 3.0481
[6 empty] | pure error | 174.3035 | 16 | 10.894 | R^2 | R
source of variation | SS | DOF | MS | F | F_0.1 | total | 8301.5287 | 23 |  | 0.97284 | 0.98633 |  | x1 | x3 | x2x3 | y1 |  | 摘要輸出
between test | 8127.2252 | 7 | 1161.0322 | 106.5757 | 2.128 | adjusted R^2 | 0.96982 |  |  |  |  | replicate | -1 | -1 | 1 | 61.43
pure error (within test) | 174.3035 | 16 | 10.894 | [9 empty] | 1 | -1 | 1 | 75.62 |  | 迴歸統計
total | 8301.5287 | 23 | [10 empty] | -1 | -1 | -1 | 27.51 |  | R 的倍數 | 0.98633
R^2 | 0.979 | R | 0.98945 | adjusted R^2 | 0.96982 | [7 empty] | 1 | -1 | -1 | 51.37 |  | R 平方 | 0.97284
[13 empty] | -1 | 1 | -1 | 24.8 |  | 調整的 R 平方 | 0.96876
[13 empty] | 1 | 1 | -1 | 43.58 |  | 標準誤 | 3.3578
[13 empty] | -1 | 1 | 1 | 45.2 |  | 觀察值個數 | 24
[13 empty] | 1 | 1 | 1 | 70.51
[12 empty] | replicate | -1 | -1 | 1 | 58.58 |  | ANOVA
[13 empty] | 1 | -1 | 1 | 77.57 |  |  | 自由度 | SS | MS | F | 顯著值
[13 empty] | -1 | -1 | -1 | 34.03 |  | 迴歸 | 3 | 8076.0352 | 2692.0117 | 238.7663 | 7.99e-16
[13 empty] | 1 | -1 | -1 | 48.49 |  | 殘差 | 20 | 225.4934 | 11.2747
[13 empty] | -1 | 1 | -1 | 20.69 |  | 總和 | 23 | 8301.5287
[13 empty] | 1 | 1 | -1 | 44.31
[13 empty] | -1 | 1 | 1 | 49.53 |  |  | 係數 | 標準誤 | t 統計 | P-值 | 下限 95% | 上限 95% | 下限 95.0% | 上限 95.0%
[13 empty] | 1 | 1 | 1 | 74 |  | 截距 | 49.8688 | 0.6854 | 72.7582 | 1.007e-25 | 48.439 | 51.2985 | 48.439 | 51.2985
[12 empty] | replicate | -1 | -1 | 1 | 57.07 |  | x1 | 10.7346 | 0.6854 | 15.6617 | 1.0828e-12 | 9.3049 | 12.1643 | 9.3049 | 12.1643
[13 empty] | 1 | -1 | 1 | 75.75 |  | x3 | -4.0362 | 0.6854 | -5.8889 | 9.2515e-06 | -5.466 | -2.6065 | -5.466 | -2.6065
[13 empty] | -1 | -1 | -1 | 25.07 |  | x2x3 | 14.3171 | 0.6854 | 20.8885 | 4.7025e-15 | 12.8874 | 15.7468 | 12.8874 | 15.7468
[13 empty] | 1 | -1 | -1 | 54.37
[13 empty] | -1 | 1 | -1 | 15.41
[13 empty] | 1 | 1 | -1 | 36.99
[13 empty] | -1 | 1 | 1 | 50.29
[13 empty] | 1 | 1 | 1 | 74.68

## 工作表3
exp | A | B | C | D | E | F | Top | Center | Bottom | average | standard error | SN | for SN | for thickness | (y_ij-y_bar)^2 |  |  | SN
1 | 1 | 1 | 1 | 1 | 1 | 1 | 2029 | 1975 | 1961 | 1988.3333 | 35.9073 | 34.8661 | m | m | 1653.7778 | 177.7778 | 747.1111 | source of variation | SS | DOF | MS | F | F_0.1
2 | 1 | 2 | 2 | 2 | 2 | 2 | 5375 | 5191 | 5242 | 5269.3333 | 94.9965 | 34.881 | 18 | 18 | 11165.4444 | 6136.1111 | 747.1111 | A | 81.5678 | 2 | 40.7839 | 40.7839 | #NUM!
3 | 1 | 3 | 3 | 3 | 3 | 3 | 5989 | 5894 | 5874 | 5919 | 61.441 | 39.6758 | n | n | 4900 | 625 | 2025 | B | 174.7367 | 2 | 87.3684 | 87.3684
4 | 2 | 1 | 1 | 2 | 2 | 3 | 2118 | 2109 | 2099 | 2108.6667 | 9.5044 | 46.9217 | 1 | 3 | 87.1111 | 0.11111 | 93.4444 | C | 38.7113 | 2 | 19.3556 | 19.3556
5 | 2 | 2 | 2 | 3 | 3 | 1 | 4102 | 4152 | 4174 | 4142.6667 | 36.8963 | 41.006 | N | N | 1653.7778 | 87.1111 | 981.7778 | D | 117.1147 | 2 | 58.5573 | 58.5573
6 | 2 | 3 | 3 | 1 | 1 | 2 | 3022 | 2932 | 2913 | 2955.6667 | 58.2266 | 34.1107 | 18 | 54 | 4400.1111 | 560.1111 | 1820.4444 | E | 573.3206 | 2 | 286.6603 | 286.6603
7 | 3 | 1 | 2 | 1 | 3 | 3 | 3030 | 3042 | 3028 | 3033.3333 | 7.5719 | 52.0543 |  |  | 11.1111 | 75.1111 | 28.4444 | F | 9.966 | 2 | 4.983 | 4.983
8 | 3 | 2 | 3 | 2 | 1 | 1 | 4707 | 4472 | 4336 | 4505 | 187.6886 | 27.6051 |  |  | 40804 | 1089 | 28561 | pure error | 0 | 0 | 1
9 | 3 | 3 | 1 | 3 | 2 | 2 | 3859 | 3822 | 3850 | 3843.6667 | 19.2959 | 45.9856 |  |  | 235.1111 | 469.4444 | 40.1111 | total | 995.4171
10 | 1 | 1 | 3 | 3 | 2 | 1 | 3227 | 3205 | 3242 | 3224.6667 | 18.61 | 44.7748 |  |  | 5.4444 | 386.7778 | 300.4444
11 | 1 | 2 | 1 | 1 | 3 | 2 | 2521 | 2499 | 2499 | 2506.3333 | 12.7017 | 45.9035 |  |  | 215.1111 | 53.7778 | 53.7778
12 | 1 | 3 | 2 | 2 | 1 | 3 | 5921 | 5766 | 5844 | 5843.6667 | 77.5005 | 37.5476 |  |  | 5980.4444 | 6032.1111 | 0.11111 | thickness
13 | 2 | 1 | 2 | 3 | 1 | 2 | 2792 | 2752 | 2716 | 2753.3333 | 38.0175 | 37.1975 |  |  | 1495.1111 | 1.7778 | 1393.7778 | source of variation | SS | DOF | MS | F | F_0.1
14 | 2 | 2 | 3 | 1 | 2 | 3 | 2863 | 2835 | 2859 | 2852.3333 | 15.1438 | 45.4993 |  |  | 113.7778 | 300.4444 | 44.4444 | A | 11504394.4815 | 2 | 5752197.2407 | 1209.7532 | 2.4563
15 | 2 | 3 | 1 | 2 | 3 | 1 | 3218 | 3149 | 3124 | 3163.6667 | 48.6861 | 36.2557 |  |  | 2952.1111 | 215.1111 | 1573.4444 | B | 21897229.1481 | 2 | 10948614.5741 | 2302.6195 | 2.4563
16 | 3 | 1 | 3 | 2 | 3 | 2 | 3020 | 3008 | 3016 | 3014.6667 | 6.1101 | 53.8638 |  |  | 28.4444 | 44.4444 | 1.7778 | C | 11053419.1481 | 2 | 5526709.5741 | 1162.3306 | 2.4563
17 | 3 | 2 | 1 | 3 | 1 | 3 | 4277 | 4150 | 3992 | 4139.6667 | 142.7807 | 29.2459 |  |  | 18860.4444 | 106.7778 | 21805.4444 | D | 18775153.9259 | 2 | 9387576.963 | 1974.3153 | 2.4563
18 | 3 | 3 | 2 | 1 | 2 | 1 | 3125 | 3119 | 3127 | 3123.6667 | 4.1633 | 57.5045 |  |  | 1.7778 | 21.7778 | 11.1111 | E | 852755.7037 | 2 | 426377.8519 | 89.6722 | 2.4563
[9 empty] | average |  |  | average |  |  | sum |  |  | F | 4453178.9259 | 2 | 2226589.463 | 468.2774 | 2.4563 | bar: Top
[9 empty] | 3577.0926 |  |  | 41.3833 |  |  | 171174.6667 |  |  | pure error | 171174.6667 | 36 | 4754.8519 | bar: Top
exp: for SN; Top: for thickness | [10 empty] | total | 68707306
A1 | A2 | A3 | J | SS_A | SS(mean) |  | A1 | A2 | A3 | J | SS_A
39.6081 | 40.1651 | 44.3765 | 3 | 81.5678 | 30826.3569 |  | 4125.2222 | 2996.0556 | 3610 | 3 | 11504394.4815
B1 | B2 | B3 | J | SS_B | SS(between) |  | B1 | B2 | B3 | J | SS_B
44.9464 | 37.3568 | 41.8466 | 3 | 174.7367 |  |  | 2687.1667 | 3902.5556 | 4141.5556 | 3 | 21897229.1481
C1 | C2 | C3 | J | SS_C |  |  | C1 | C2 | C3 | J | SS_C
39.8631 | 43.3651 | 40.9216 | 3 | 38.7113 |  |  | 2958.3889 | 4027.6667 | 3745.2222 | 3 | 11053419.1481
D1 | D2 | D3 | J | SS_D |  |  | D1 | D2 | D3 | J | SS_D
44.9897 | 39.5125 | 39.6476 | 3 | 117.1147 |  |  | 2743.2778 | 3984.1667 | 4003.8333 | 3 | 18775153.9259
E1 | E2 | E3 | J | SS_E |  |  | E1 | E2 | E3 | J | SS_E
33.4288 | 45.9278 | 44.7932 | 3 | 573.3206 |  |  | 3697.6111 | 3403.7222 | 3629.9444 | 3 | 852755.7037
F1 | F2 | F3 | J | SS_F |  |  | F1 | F2 | F3 | J | SS_F
40.3354 | 41.9903 | 41.8241 | 3 | 9.966 |  |  | 3358 | 3390.5 | 3982.7778 | 3 | 4453178.9259

## 工作表2
A | B | C | D | E | F
1 | 1 | 1 | 1 | 1 | 1 |  |  | source of variation | SS | DOF | MS | F | F_0.1 |  | source of variation | SS | DOF | MS | F | F_0.1
1 | 2 | 2 | 2 | 2 | 2 |  |  | A | 81.5678 | 2 | 40.7839 | #DIV/0! | #NUM! |  | A | 3834798.1605 | 2 | 1917399.0802 | #DIV/0! | #NUM!
1 | 3 | 3 | 3 | 3 | 3 |  |  | B | 174.7367 | 2 | 87.3684 | #DIV/0! | #NUM! |  | B | 7299076.3827 | 2 | 3649538.1914 | #DIV/0! | #NUM!
2 | 1 | 1 | 2 | 2 | 3 |  |  | C | 38.7113 | 2 | 19.3556 | #DIV/0! | #NUM! |  | C | 3684473.0494 | 2 | 1842236.5247 | #DIV/0! | #NUM!
2 | 2 | 2 | 3 | 3 | 1 |  |  | D | 117.1147 | 2 | 58.5573 | #DIV/0! | #NUM! |  | D | 6258384.642 | 2 | 3129192.321 | #DIV/0! | #NUM!
2 | 3 | 3 | 1 | 1 | 2 |  |  | E | 573.3206 | 2 | 286.6603 | #DIV/0! | #NUM! |  | E | 284251.9012 | 2 | 142125.9506 | #DIV/0! | #NUM!
3 | 1 | 2 | 1 | 3 | 3 |  |  | F | 9.966 | 2 | 4.983 | #DIV/0! | #NUM! |  | F | 1484392.9753 | 2 | 742196.4877 | #DIV/0! | #NUM!
3 | 2 | 3 | 2 | 1 | 1 |  |  | pure error | 6004.4199 | 0 | #DIV/0! |  |  |  | pure error | 118656842.6296 | 0 | #DIV/0!
3 | 3 | 1 | 3 | 2 | 2 |  |  | total | 6999.837 | 12 |  |  |  |  | total | 141502219.7407 | 12
1 | 1 | 3 | 3 | 2 | 1
1 | 2 | 1 | 1 | 3 | 2 |  |  |  | R^2 | R | adjusted R^2
1 | 3 | 2 | 2 | 1 | 3 |  |  |  | 0.13525 | 0.36777 | #DIV/0!
2 | 1 | 2 | 3 | 1 | 2
2 | 2 | 3 | 1 | 2 | 3
2 | 3 | 1 | 2 | 3 | 1
3 | 1 | 3 | 2 | 3 | 2
3 | 2 | 1 | 3 | 1 | 3
3 | 3 | 2 | 1 | 2 | 1
Thickness | [6 empty] | SN
exp | Top | Center | Bottom | average | standard error | SN | A1 | A2 | A3 | B1 | B2 | B3 | C1 | C2 | C3 | D1 | D2 | D3 | E1 | E2 | E3 | F1 | F2 | F3
1 | 2029 | 1975 | 1961 | 1988.3333 | 35.9073 | 34.8661 | 34.8661 | 0 | 0 | 34.8661 | 0 | 0 | 34.8661 | 0 | 0 | 34.8661 | 0 | 0 | 34.8661 | 0 | 0 | 34.8661 | 0 | 0
2 | 5375 | 5191 | 5242 | 5269.3333 | 94.9965 | 34.881 | 34.881 | 0 | 0 | 0 | 34.881 | 0 | 0 | 34.881 | 0 | 0 | 34.881 | 0 | 0 | 34.881 | 0 | 0 | 34.881 | 0
3 | 5989 | 5894 | 5874 | 5919 | 61.441 | 39.6758 | 39.6758 | 0 | 0 | 0 | 0 | 39.6758 | 0 | 0 | 39.6758 | 0 | 0 | 39.6758 | 0 | 0 | 39.6758 | 0 | 0 | 39.6758
4 | 2118 | 2109 | 2099 | 2108.6667 | 9.5044 | 46.9217 | 0 | 46.9217 | 0 | 46.9217 | 0 | 0 | 46.9217 | 0 | 0 | 0 | 46.9217 | 0 | 0 | 46.9217 | 0 | 0 | 0 | 46.9217
5 | 4102 | 4152 | 4174 | 4142.6667 | 36.8963 | 41.006 | 0 | 41.006 | 0 | 0 | 41.006 | 0 | 0 | 41.006 | 0 | 0 | 0 | 41.006 | 0 | 0 | 41.006 | 41.006 | 0 | 0
6 | 3022 | 2932 | 2913 | 2955.6667 | 58.2266 | 34.1107 | 0 | 34.1107 | 0 | 0 | 0 | 34.1107 | 0 | 0 | 34.1107 | 34.1107 | 0 | 0 | 34.1107 | 0 | 0 | 0 | 34.1107 | 0
7 | 3030 | 3042 | 3028 | 3033.3333 | 7.5719 | 52.0543 | 0 | 0 | 52.0543 | 52.0543 | 0 | 0 | 0 | 52.0543 | 0 | 52.0543 | 0 | 0 | 0 | 0 | 52.0543 | 0 | 0 | 52.0543
8 | 4707 | 4472 | 4336 | 4505 | 187.6886 | 27.6051 | 0 | 0 | 27.6051 | 0 | 27.6051 | 0 | 0 | 0 | 27.6051 | 0 | 27.6051 | 0 | 27.6051 | 0 | 0 | 27.6051 | 0 | 0
9 | 3859 | 3822 | 3850 | 3843.6667 | 19.2959 | 45.9856 | 0 | 0 | 45.9856 | 0 | 0 | 45.9856 | 45.9856 | 0 | 0 | 0 | 0 | 45.9856 | 0 | 45.9856 | 0 | 0 | 45.9856 | 0
10 | 3227 | 3205 | 3242 | 3224.6667 | 18.61 | 44.7748 | 44.7748 | 0 | 0 | 44.7748 | 0 | 0 | 0 | 0 | 44.7748 | 0 | 0 | 44.7748 | 0 | 44.7748 | 0 | 44.7748 | 0 | 0
11 | 2521 | 2499 | 2499 | 2506.3333 | 12.7017 | 45.9035 | 45.9035 | 0 | 0 | 0 | 45.9035 | 0 | 45.9035 | 0 | 0 | 45.9035 | 0 | 0 | 0 | 0 | 45.9035 | 0 | 45.9035 | 0
12 | 5921 | 5766 | 5844 | 5843.6667 | 77.5005 | 37.5476 | 37.5476 | 0 | 0 | 0 | 0 | 37.5476 | 0 | 37.5476 | 0 | 0 | 37.5476 | 0 | 37.5476 | 0 | 0 | 0 | 0 | 37.5476
13 | 2792 | 2752 | 2716 | 2753.3333 | 38.0175 | 37.1975 | 0 | 37.1975 | 0 | 37.1975 | 0 | 0 | 0 | 37.1975 | 0 | 0 | 0 | 37.1975 | 37.1975 | 0 | 0 | 0 | 37.1975 | 0
14 | 2863 | 2835 | 2859 | 2852.3333 | 15.1438 | 45.4993 | 0 | 45.4993 | 0 | 0 | 45.4993 | 0 | 0 | 0 | 45.4993 | 45.4993 | 0 | 0 | 0 | 45.4993 | 0 | 0 | 0 | 45.4993
15 | 3218 | 3149 | 3124 | 3163.6667 | 48.6861 | 36.2557 | 0 | 36.2557 | 0 | 0 | 0 | 36.2557 | 36.2557 | 0 | 0 | 0 | 36.2557 | 0 | 0 | 0 | 36.2557 | 36.2557 | 0 | 0
16 | 3020 | 3008 | 3016 | 3014.6667 | 6.1101 | 53.8638 | 0 | 0 | 53.8638 | 53.8638 | 0 | 0 | 0 | 0 | 53.8638 | 0 | 53.8638 | 0 | 0 | 0 | 53.8638 | 0 | 53.8638 | 0
17 | 4277 | 4150 | 3992 | 4139.6667 | 142.7807 | 29.2459 | 0 | 0 | 29.2459 | 0 | 29.2459 | 0 | 29.2459 | 0 | 0 | 0 | 0 | 29.2459 | 29.2459 | 0 | 0 | 0 | 0 | 29.2459
18 | 3125 | 3119 | 3127 | 3123.6667 | 4.1633 | 57.5045 | 0 | 0 | 57.5045 | 0 | 0 | 57.5045 | 0 | 57.5045 | 0 | 57.5045 | 0 | 0 | 0 | 57.5045 | 0 | 57.5045 | 0 | 0 | average
[6 empty] | SN | 39.6081 | 40.1651 | 44.3765 | 44.9464 | 37.3568 | 41.8466 | 39.8631 | 43.3651 | 40.9216 | 44.9897 | 39.5125 | 39.6476 | 33.4288 | 45.9278 | 44.7932 | 40.3354 | 41.9903 | 41.8241 | 41.3833
m | 18 | n | 1 | N | 18 |  | SN A1: SSA; SN B1: SSB; SN C1: SSC; SN D1: SSD; SN E1: SSE; SN F1: SSF
[7 empty] | SN A1: 81.5678; SN B1: 174.7367; SN C1: 38.7113; SN D1: 117.1147; SN E1: 573.3206; SN F1: 9.966 | SS(error)
[7 empty] | 115.4091 | 135.5583 | 834.1043 | 295.6315 | 319.675 | 376.5962 | 274.5028 | 424.8532 | 428.5722 | 428.463 | 438.56 | 182.5018 | 85.1101 | 258.5562 | 249.6526 | 523.5508 | 307.8582 | 325.2645 | 6004.4199
average thickness
[7 empty] | A1 | A2 | A3 | B1 | B2 | B3 | C1 | C2 | C3 | D1 | D2 | D3 | E1 | E2 | E3 | F1 | F2 | F3
[6 empty] | 1 | 1988.3333 | 0 | 0 | 1988.3333 | 0 | 0 | 1988.3333 | 0 | 0 | 0 | 1988.3333 | 0 | 1988.3333 | 0 | 0 | 1988.3333 | 0 | 0
[6 empty] | 2 | 5269.3333 | 0 | 0 | 0 | 5269.3333 | 0 | 0 | 5269.3333 | 0 | 5269.3333 | 0 | 0 | 0 | 5269.3333 | 0 | 0 | 5269.3333 | 0
[6 empty] | 3 | 5919 | 0 | 0 | 0 | 0 | 5919 | 0 | 0 | 5919 | 0 | 0 | 5919 | 0 | 0 | 5919 | 0 | 0 | 5919
[6 empty] | 4 | 0 | 2108.6667 | 0 | 2108.6667 | 0 | 0 | 2108.6667 | 0 | 0 | 2108.6667 | 0 | 0 | 0 | 2108.6667 | 0 | 0 | 0 | 2108.6667
[6 empty] | 5 | 0 | 4142.6667 | 0 | 0 | 4142.6667 | 0 | 0 | 4142.6667 | 0 | 0 | 0 | 4142.6667 | 0 | 0 | 4142.6667 | 4142.6667 | 0 | 0
[6 empty] | 6 | 0 | 2955.6667 | 0 | 0 | 0 | 2955.6667 | 0 | 0 | 2955.6667 | 0 | 2955.6667 | 0 | 2955.6667 | 0 | 0 | 0 | 2955.6667 | 0
[6 empty] | 7 | 0 | 0 | 3033.3333 | 3033.3333 | 0 | 0 | 0 | 3033.3333 | 0 | 0 | 3033.3333 | 0 | 0 | 0 | 3033.3333 | 0 | 0 | 3033.3333
[6 empty] | 8 | 0 | 0 | 4505 | 0 | 4505 | 0 | 0 | 0 | 4505 | 4505 | 0 | 0 | 4505 | 0 | 0 | 4505 | 0 | 0
[6 empty] | 9 | 0 | 0 | 3843.6667 | 0 | 0 | 3843.6667 | 3843.6667 | 0 | 0 | 0 | 0 | 3843.6667 | 0 | 3843.6667 | 0 | 0 | 3843.6667 | 0
[6 empty] | 10 | 3224.6667 | 0 | 0 | 3224.6667 | 0 | 0 | 0 | 0 | 3224.6667 | 0 | 0 | 3224.6667 | 0 | 3224.6667 | 0 | 3224.6667 | 0 | 0
[6 empty] | 11 | 2506.3333 | 0 | 0 | 0 | 2506.3333 | 0 | 2506.3333 | 0 | 0 | 0 | 2506.3333 | 0 | 0 | 0 | 2506.3333 | 0 | 2506.3333 | 0
[6 empty] | 12 | 5843.6667 | 0 | 0 | 0 | 0 | 5843.6667 | 0 | 5843.6667 | 0 | 5843.6667 | 0 | 0 | 5843.6667 | 0 | 0 | 0 | 0 | 5843.6667
[6 empty] | 13 | 0 | 2753.3333 | 0 | 2753.3333 | 0 | 0 | 0 | 2753.3333 | 0 | 0 | 0 | 2753.3333 | 2753.3333 | 0 | 0 | 0 | 2753.3333 | 0
[6 empty] | 14 | 0 | 2852.3333 | 0 | 0 | 2852.3333 | 0 | 0 | 0 | 2852.3333 | 0 | 2852.3333 | 0 | 0 | 2852.3333 | 0 | 0 | 0 | 2852.3333
[6 empty] | 15 | 0 | 3163.6667 | 0 | 0 | 0 | 3163.6667 | 3163.6667 | 0 | 0 | 3163.6667 | 0 | 0 | 0 | 0 | 3163.6667 | 3163.6667 | 0 | 0
[6 empty] | 16 | 0 | 0 | 3014.6667 | 3014.6667 | 0 | 0 | 0 | 0 | 3014.6667 | 3014.6667 | 0 | 0 | 0 | 0 | 3014.6667 | 0 | 3014.6667 | 0
[6 empty] | 17 | 0 | 0 | 4139.6667 | 0 | 4139.6667 | 0 | 4139.6667 | 0 | 0 | 0 | 0 | 4139.6667 | 4139.6667 | 0 | 0 | 0 | 0 | 4139.6667
[6 empty] | 18 | 0 | 0 | 3123.6667 | 0 | 0 | 3123.6667 | 0 | 3123.6667 | 0 | 0 | 3123.6667 | 0 | 0 | 3123.6667 | 0 | 3123.6667 | 0 | 0 | average
[6 empty] | average | 4125.2222 | 2996.0556 | 3610 | 2687.1667 | 3902.5556 | 4141.5556 | 2958.3889 | 4027.6667 | 3745.2222 | 3984.1667 | 2743.2778 | 4003.8333 | 3697.6111 | 3403.7222 | 3629.9444 | 3358 | 3390.5 | 3982.7778 | 3577.0926
[7 empty] | SSA |  |  | SSB |  |  | SSC |  |  | SSD |  |  | SSE |  |  | SSF
[7 empty] | average thickness A1: 3834798.1605; average thickness B1: 7299076.3827; average thickness C1: 3684473.0494; average thickness D1: 6258384.642; average thickness E1: 284251.9012; average thickness F1: 1484392.9753 | SS(error)
[7 empty] | 15477775.9259 | 2211470.9815 | 2059658.2222 | 1343402.1667 | 5397299.037 | 9543925.7037 | 4088662.7593 | 8282657.3333 | 7527910.1481 | 10511311.7222 | 911913.8704 | 5902093.0556 | 9816616.9815 | 5765746.537 | 7717087.8704 | 3917752.8889 | 5253437.5 | 12928119.9259 | 118656842.6296

## SPC3.1_p.41
A | B | C | D | E | F
1 | 1 | 1 | 1 | 1 | 1
1 | 2 | 2 | 2 | 2 | 2
1 | 3 | 3 | 3 | 3 | 3
2 | 1 | 1 | 2 | 2 | 3
2 | 2 | 2 | 3 | 3 | 1
2 | 3 | 3 | 1 | 1 | 2
3 | 1 | 2 | 1 | 3 | 3
3 | 2 | 3 | 2 | 1 | 1
3 | 3 | 1 | 3 | 2 | 2
1 | 1 | 3 | 3 | 2 | 1
1 | 2 | 1 | 1 | 3 | 2
1 | 3 | 2 | 2 | 1 | 3
2 | 1 | 2 | 3 | 1 | 2
2 | 2 | 3 | 1 | 2 | 3
2 | 3 | 1 | 2 | 3 | 1
3 | 1 | 3 | 2 | 3 | 2
3 | 2 | 1 | 3 | 1 | 3
3 | 3 | 2 | 1 | 2 | 1 |  | 1 | 2 | 3 | 1 | 2 | 3 | 1 | 2 | 3 | 1 | 2 | 3 | 1 | 2 | 3 | 1 | 2 | 3
Thickness(W1) | bar: 1
exp | Top | Center | Bottom | average | standard error | SN | A1 | A2 | A3 | B1 | B2 | B3 | C1 | C2 | C3 | D1 | D2 | D3 | E1 | E2 | E3 | F1 | F2 | F3
1 | 2029 | 1975 | 1961 | 1988.3333 | 35.9073 | 34.8661 | 34.8661 | 0 | 0 | 34.8661 | 0 | 0 | 34.8661 | 0 | 0 | 34.8661 | 0 | 0 | 34.8661 | 0 | 0 | 34.8661 | 0 | 0
2 | 5375 | 5191 | 5242 | 5269.3333 | 94.9965 | 34.881 | 34.881 | 0 | 0 | 0 | 34.881 | 0 | 0 | 34.881 | 0 | 0 | 34.881 | 0 | 0 | 34.881 | 0 | 0 | 34.881 | 0
3 | 5989 | 5894 | 5874 | 5919 | 61.441 | 39.6758 | 39.6758 | 0 | 0 | 0 | 0 | 39.6758 | 0 | 0 | 39.6758 | 0 | 0 | 39.6758 | 0 | 0 | 39.6758 | 0 | 0 | 39.6758
4 | 2118 | 2109 | 2099 | 2108.6667 | 9.5044 | 46.9217 | 0 | 46.9217 | 0 | 46.9217 | 0 | 0 | 46.9217 | 0 | 0 | 0 | 46.9217 | 0 | 0 | 46.9217 | 0 | 0 | 0 | 46.9217
5 | 4102 | 4152 | 4174 | 4142.6667 | 36.8963 | 41.006 | 0 | 41.006 | 0 | 0 | 41.006 | 0 | 0 | 41.006 | 0 | 0 | 0 | 41.006 | 0 | 0 | 41.006 | 41.006 | 0 | 0
6 | 3022 | 2932 | 2913 | 2955.6667 | 58.2266 | 34.1107 | 0 | 34.1107 | 0 | 0 | 0 | 34.1107 | 0 | 0 | 34.1107 | 34.1107 | 0 | 0 | 34.1107 | 0 | 0 | 0 | 34.1107 | 0
7 | 3030 | 3042 | 3028 | 3033.3333 | 7.5719 | 52.0543 | 0 | 0 | 52.0543 | 52.0543 | 0 | 0 | 0 | 52.0543 | 0 | 52.0543 | 0 | 0 | 0 | 0 | 52.0543 | 0 | 0 | 52.0543
8 | 4707 | 4472 | 4336 | 4505 | 187.6886 | 27.6051 | 0 | 0 | 27.6051 | 0 | 27.6051 | 0 | 0 | 0 | 27.6051 | 0 | 27.6051 | 0 | 27.6051 | 0 | 0 | 27.6051 | 0 | 0
9 | 3859 | 3822 | 3850 | 3843.6667 | 19.2959 | 45.9856 | 0 | 0 | 45.9856 | 0 | 0 | 45.9856 | 45.9856 | 0 | 0 | 0 | 0 | 45.9856 | 0 | 45.9856 | 0 | 0 | 45.9856 | 0
10 | 3227 | 3205 | 3242 | 3224.6667 | 18.61 | 44.7748 | 44.7748 | 0 | 0 | 44.7748 | 0 | 0 | 0 | 0 | 44.7748 | 0 | 0 | 44.7748 | 0 | 44.7748 | 0 | 44.7748 | 0 | 0
11 | 2521 | 2499 | 2499 | 2506.3333 | 12.7017 | 45.9035 | 45.9035 | 0 | 0 | 0 | 45.9035 | 0 | 45.9035 | 0 | 0 | 45.9035 | 0 | 0 | 0 | 0 | 45.9035 | 0 | 45.9035 | 0
12 | 5921 | 5766 | 5844 | 5843.6667 | 77.5005 | 37.5476 | 37.5476 | 0 | 0 | 0 | 0 | 37.5476 | 0 | 37.5476 | 0 | 0 | 37.5476 | 0 | 37.5476 | 0 | 0 | 0 | 0 | 37.5476
13 | 2792 | 2752 | 2716 | 2753.3333 | 38.0175 | 37.1975 | 0 | 37.1975 | 0 | 37.1975 | 0 | 0 | 0 | 37.1975 | 0 | 0 | 0 | 37.1975 | 37.1975 | 0 | 0 | 0 | 37.1975 | 0
14 | 2863 | 2835 | 2859 | 2852.3333 | 15.1438 | 45.4993 | 0 | 45.4993 | 0 | 0 | 45.4993 | 0 | 0 | 0 | 45.4993 | 45.4993 | 0 | 0 | 0 | 45.4993 | 0 | 0 | 0 | 45.4993
15 | 3218 | 3149 | 3124 | 3163.6667 | 48.6861 | 36.2557 | 0 | 36.2557 | 0 | 0 | 0 | 36.2557 | 36.2557 | 0 | 0 | 0 | 36.2557 | 0 | 0 | 0 | 36.2557 | 36.2557 | 0 | 0
16 | 3020 | 3008 | 3016 | 3014.6667 | 6.1101 | 53.8638 | 0 | 0 | 53.8638 | 53.8638 | 0 | 0 | 0 | 0 | 53.8638 | 0 | 53.8638 | 0 | 0 | 0 | 53.8638 | 0 | 53.8638 | 0
17 | 4277 | 4150 | 3992 | 4139.6667 | 142.7807 | 29.2459 | 0 | 0 | 29.2459 | 0 | 29.2459 | 0 | 29.2459 | 0 | 0 | 0 | 0 | 29.2459 | 29.2459 | 0 | 0 | 0 | 0 | 29.2459
18 | 3125 | 3119 | 3127 | 3123.6667 | 4.1633 | 57.5045 | 0 | 0 | 57.5045 | 0 | 0 | 57.5045 | 0 | 57.5045 | 0 | 57.5045 | 0 | 0 | 0 | 57.5045 | 0 | 57.5045 | 0 | 0
Thickness(W2) | bar: SN A1
exp | Top | Center | Bottom | average | standard error | SN | A1 | A2 | A3 | B1 | B2 | B3 | C1 | C2 | C3 | D1 | D2 | D3 | E1 | E2 | E3 | F1 | F2 | F3
1 | 1975 | 1934 | 1907 | 1938.6667 | 34.2394 | 35.0596 | 35.0596 | 0 | 0 | 35.0596 | 0 | 0 | 35.0596 | 0 | 0 | 35.0596 | 0 | 0 | 35.0596 | 0 | 0 | 35.0596 | 0 | 0
2 | 5201 | 5254 | 5309 | 5254.6667 | 54.0031 | 39.7625 | 39.7625 | 0 | 0 | 0 | 39.7625 | 0 | 0 | 39.7625 | 0 | 0 | 39.7625 | 0 | 0 | 39.7625 | 0 | 0 | 39.7625 | 0
3 | 6152 | 5910 | 5886 | 5982.6667 | 147.1371 | 32.1835 | 32.1835 | 0 | 0 | 0 | 0 | 32.1835 | 0 | 0 | 32.1835 | 0 | 0 | 32.1835 | 0 | 0 | 32.1835 | 0 | 0 | 32.1835
4 | 2140 | 2125 | 2108 | 2124.3333 | 16.0104 | 42.4564 | 0 | 42.4564 | 0 | 42.4564 | 0 | 0 | 42.4564 | 0 | 0 | 0 | 42.4564 | 0 | 0 | 42.4564 | 0 | 0 | 0 | 42.4564
5 | 4556 | 4504 | 4560 | 4540 | 31.241 | 43.2466 | 0 | 43.2466 | 0 | 0 | 43.2466 | 0 | 0 | 43.2466 | 0 | 0 | 0 | 43.2466 | 0 | 0 | 43.2466 | 43.2466 | 0 | 0
6 | 2833 | 2837 | 2828 | 2832.6667 | 4.5092 | 55.9618 | 0 | 55.9618 | 0 | 0 | 0 | 55.9618 | 0 | 0 | 55.9618 | 55.9618 | 0 | 0 | 55.9618 | 0 | 0 | 0 | 55.9618 | 0
7 | 3468 | 3333 | 3389 | 3396.6667 | 67.8258 | 33.9932 | 0 | 0 | 33.9932 | 33.9932 | 0 | 0 | 0 | 33.9932 | 0 | 33.9932 | 0 | 0 | 0 | 0 | 33.9932 | 0 | 0 | 33.9932
8 | 4407 | 4156 | 4094 | 4219 | 165.7377 | 28.1158 | 0 | 0 | 28.1158 | 0 | 28.1158 | 0 | 0 | 0 | 28.1158 | 0 | 28.1158 | 0 | 28.1158 | 0 | 0 | 28.1158 | 0 | 0
9 | 3871 | 3922 | 3904 | 3899 | 25.865 | 43.5648 | 0 | 0 | 43.5648 | 0 | 0 | 43.5648 | 43.5648 | 0 | 0 | 0 | 0 | 43.5648 | 0 | 43.5648 | 0 | 0 | 43.5648 | 0
10 | 3468 | 3450 | 3420 | 3446 | 24.2487 | 43.0525 | 43.0525 | 0 | 0 | 43.0525 | 0 | 0 | 0 | 0 | 43.0525 | 0 | 0 | 43.0525 | 0 | 43.0525 | 0 | 43.0525 | 0 | 0
11 | 2576 | 2537 | 2512 | 2541.6667 | 32.2542 | 37.9306 | 37.9306 | 0 | 0 | 0 | 37.9306 | 0 | 37.9306 | 0 | 0 | 37.9306 | 0 | 0 | 0 | 0 | 37.9306 | 0 | 37.9306 | 0
12 | 5780 | 5695 | 5814 | 5763 | 61.2944 | 39.4646 | 39.4646 | 0 | 0 | 0 | 0 | 39.4646 | 0 | 39.4646 | 0 | 0 | 39.4646 | 0 | 39.4646 | 0 | 0 | 0 | 0 | 39.4646
13 | 2684 | 3635 | 2606 | 2975 | 572.9058 | 14.3081 | 0 | 14.3081 | 0 | 14.3081 | 0 | 0 | 0 | 14.3081 | 0 | 0 | 0 | 14.3081 | 14.3081 | 0 | 0 | 0 | 14.3081 | 0
14 | 2829 | 2864 | 2839 | 2844 | 18.0278 | 43.9598 | 0 | 43.9598 | 0 | 0 | 43.9598 | 0 | 0 | 0 | 43.9598 | 43.9598 | 0 | 0 | 0 | 43.9598 | 0 | 0 | 0 | 43.9598
15 | 3261 | 3205 | 3223 | 3229.6667 | 28.589 | 41.0592 | 0 | 41.0592 | 0 | 0 | 0 | 41.0592 | 41.0592 | 0 | 0 | 0 | 41.0592 | 0 | 0 | 0 | 41.0592 | 41.0592 | 0 | 0
16 | 3072 | 3151 | 3139 | 3120.6667 | 42.5715 | 37.3026 | 0 | 0 | 37.3026 | 37.3026 | 0 | 0 | 0 | 0 | 37.3026 | 0 | 37.3026 | 0 | 0 | 0 | 37.3026 | 0 | 37.3026 | 0
17 | 3888 | 3681 | 3572 | 3713.6667 | 160.5127 | 27.2859 | 0 | 0 | 27.2859 | 0 | 27.2859 | 0 | 27.2859 | 0 | 0 | 0 | 0 | 27.2859 | 27.2859 | 0 | 0 | 0 | 0 | 27.2859
18 | 3567 | 3563 | 3520 | 3550 | 26.0576 | 42.6859 | 0 | 0 | 42.6859 | 0 | 0 | 42.6859 | 0 | 42.6859 | 0 | 42.6859 | 0 | 0 | 0 | 42.6859 | 0 | 42.6859 | 0 | 0
Thickness(W3) | bar: SN A1
exp | Top | Center | Bottom | average | standard error | SN | A1 | A2 | A3 | B1 | B2 | B3 | C1 | C2 | C3 | D1 | D2 | D3 | E1 | E2 | E3 | F1 | F2 | F3
1 | 1952 | 1941 | 1949 | 1947.3333 | 5.6862 | 50.6923 | 50.6923 | 0 | 0 | 50.6923 | 0 | 0 | 50.6923 | 0 | 0 | 50.6923 | 0 | 0 | 50.6923 | 0 | 0 | 50.6923 | 0 | 0
2 | 5323 | 5307 | 5091 | 5240.3333 | 129.5737 | 32.1368 | 32.1368 | 0 | 0 | 0 | 32.1368 | 0 | 0 | 32.1368 | 0 | 0 | 32.1368 | 0 | 0 | 32.1368 | 0 | 0 | 32.1368 | 0
3 | 6077 | 5943 | 5962 | 5994 | 72.5052 | 38.347 | 38.347 | 0 | 0 | 0 | 0 | 38.347 | 0 | 0 | 38.347 | 0 | 0 | 38.347 | 0 | 0 | 38.347 | 0 | 0 | 38.347
4 | 2149 | 2130 | 2111 | 2130 | 19 | 40.9925 | 0 | 40.9925 | 0 | 40.9925 | 0 | 0 | 40.9925 | 0 | 0 | 0 | 40.9925 | 0 | 0 | 40.9925 | 0 | 0 | 0 | 40.9925
5 | 5031 | 5040 | 5032 | 5034.3333 | 4.9329 | 60.1768 | 0 | 60.1768 | 0 | 0 | 60.1768 | 0 | 0 | 60.1768 | 0 | 0 | 0 | 60.1768 | 0 | 0 | 60.1768 | 60.1768 | 0 | 0
6 | 2934 | 2875 | 2841 | 2883.3333 | 47.0567 | 35.7455 | 0 | 35.7455 | 0 | 0 | 0 | 35.7455 | 0 | 0 | 35.7455 | 35.7455 | 0 | 0 | 35.7455 | 0 | 0 | 0 | 35.7455 | 0
7 | 3709 | 3671 | 3687 | 3689 | 19.0788 | 45.7272 | 0 | 0 | 45.7272 | 45.7272 | 0 | 0 | 0 | 45.7272 | 0 | 45.7272 | 0 | 0 | 0 | 0 | 45.7272 | 0 | 0 | 45.7272
8 | 5073 | 4898 | 4599 | 4856.6667 | 239.688 | 26.1338 | 0 | 0 | 26.1338 | 0 | 26.1338 | 0 | 0 | 0 | 26.1338 | 0 | 26.1338 | 0 | 26.1338 | 0 | 0 | 26.1338 | 0 | 0
9 | 4110 | 4067 | 4110 | 4095.6667 | 24.8261 | 44.3483 | 0 | 0 | 44.3483 | 0 | 0 | 44.3483 | 44.3483 | 0 | 0 | 0 | 0 | 44.3483 | 0 | 44.3483 | 0 | 0 | 44.3483 | 0
10 | 3599 | 3591 | 3535 | 3575 | 34.8712 | 40.2162 | 40.2162 | 0 | 0 | 40.2162 | 0 | 0 | 0 | 0 | 40.2162 | 0 | 0 | 40.2162 | 0 | 40.2162 | 0 | 40.2162 | 0 | 0
11 | 2551 | 2552 | 2570 | 2557.6667 | 10.6927 | 47.5752 | 47.5752 | 0 | 0 | 0 | 47.5752 | 0 | 47.5752 | 0 | 0 | 47.5752 | 0 | 0 | 0 | 0 | 47.5752 | 0 | 47.5752 | 0
12 | 5691 | 5777 | 5743 | 5737 | 43.3128 | 42.4414 | 42.4414 | 0 | 0 | 0 | 0 | 42.4414 | 0 | 42.4414 | 0 | 0 | 42.4414 | 0 | 42.4414 | 0 | 0 | 0 | 0 | 42.4414
13 | 2765 | 2786 | 2773 | 2774.6667 | 10.5987 | 48.3591 | 0 | 48.3591 | 0 | 48.3591 | 0 | 0 | 0 | 48.3591 | 0 | 0 | 0 | 48.3591 | 48.3591 | 0 | 0 | 0 | 48.3591 | 0
14 | 2891 | 2844 | 2841 | 2858.6667 | 28.0416 | 40.1672 | 0 | 40.1672 | 0 | 0 | 40.1672 | 0 | 0 | 0 | 40.1672 | 40.1672 | 0 | 0 | 0 | 40.1672 | 0 | 0 | 0 | 40.1672
15 | 3241 | 3189 | 3197 | 3209 | 28 | 41.1842 | 0 | 41.1842 | 0 | 0 | 0 | 41.1842 | 41.1842 | 0 | 0 | 0 | 41.1842 | 0 | 0 | 0 | 41.1842 | 41.1842 | 0 | 0
16 | 3235 | 3162 | 3140 | 3179 | 49.7293 | 36.1136 | 0 | 0 | 36.1136 | 36.1136 | 0 | 0 | 0 | 0 | 36.1136 | 0 | 36.1136 | 0 | 0 | 0 | 36.1136 | 0 | 36.1136 | 0
17 | 4593 | 4298 | 4219 | 4370 | 197.1218 | 26.9149 | 0 | 0 | 26.9149 | 0 | 26.9149 | 0 | 26.9149 | 0 | 0 | 0 | 0 | 26.9149 | 26.9149 | 0 | 0 | 0 | 0 | 26.9149
18 | 4120 | 4088 | 4138 | 4115.3333 | 25.3246 | 44.2173 | 0 | 0 | 44.2173 | 0 | 0 | 44.2173 | 0 | 44.2173 | 0 | 44.2173 | 0 | 0 | 0 | 44.2173 | 0 | 44.2173 | 0 | 0
average
[7 empty] | 1 | 2 | 3 | 1 | 2 | 3 | 1 | 2 | 3 | 1 | 2 | 3 | 1 | 2 | 3 | 1 | 2 | 3
[7 empty] | 39.8062 | 41.5893 | 39.0368 | 40.9973 | 37.6415 | 41.7935 | 39.9024 | 41.4839 | 39.046 | 43.5363 | 38.0132 | 38.8827 | 35.0586 | 42.9515 | 42.4221 | 40.9918 | 40.2806 | 39.1599

## SPC3.1_p.41(re
[6 empty] | Thickness | [12 empty] | 1 | 2 | 3 | 1 | 2 | 3 | 1 | 2 | 3 | 1 | 2 | 3 | 1 | 2 | 3 | 1 | 2 | 3
A | B | C | D | E | F | exp | Top |  |  | Center |  |  | Bottom |  |  | average | standard error | SN | A1 | A2 | A3 | B1 | B2 | B3 | C1 | C2 | C3 | D1 | D2 | D3 | E1 | E2 | E3 | F1 | F2 | F3
1 | 1 | 1 | 1 | 1 | 1 | 1 | 2029 | 1975 | 1952 | 1975 | 1934 | 1941 | 1961 | 1907 | 1949 | 1958.1111 | 33.9317 | 35.2246 | 35.2246 | 0 | 0 | 35.2246 | 0 | 0 | 35.2246 | 0 | 0 | 35.2246 | 0 | 0 | 35.2246 | 0 | 0 | 35.2246 | 0 | 0
1 | 2 | 2 | 2 | 2 | 2 | 2 | 5375 | 5201 | 5323 | 5191 | 5254 | 5307 | 5242 | 5309 | 5091 | 5254.7778 | 85.6749 | 35.754 | 35.754 | 0 | 0 | 0 | 35.754 | 0 | 0 | 35.754 | 0 | 0 | 35.754 | 0 | 0 | 35.754 | 0 | 0 | 35.754 | 0
1 | 3 | 3 | 3 | 3 | 3 | 3 | 5989 | 6152 | 6077 | 5894 | 5910 | 5943 | 5874 | 5886 | 5962 | 5965.2222 | 94.3196 | 36.0205 | 36.0205 | 0 | 0 | 0 | 0 | 36.0205 | 0 | 0 | 36.0205 | 0 | 0 | 36.0205 | 0 | 0 | 36.0205 | 0 | 0 | 36.0205
2 | 1 | 1 | 2 | 2 | 3 | 4 | 2118 | 2140 | 2149 | 2109 | 2125 | 2130 | 2099 | 2108 | 2111 | 2121 | 16.386 | 42.2414 | 0 | 42.2414 | 0 | 42.2414 | 0 | 0 | 42.2414 | 0 | 0 | 0 | 42.2414 | 0 | 0 | 42.2414 | 0 | 0 | 0 | 42.2414
2 | 2 | 2 | 3 | 3 | 1 | 5 | 4102 | 4556 | 5031 | 4152 | 4504 | 5040 | 4174 | 4560 | 5032 | 4572.3333 | 387.6261 | 21.4345 | 0 | 21.4345 | 0 | 0 | 21.4345 | 0 | 0 | 21.4345 | 0 | 0 | 0 | 21.4345 | 0 | 0 | 21.4345 | 21.4345 | 0 | 0
2 | 3 | 3 | 1 | 1 | 2 | 6 | 3022 | 2833 | 2934 | 2932 | 2837 | 2875 | 2913 | 2828 | 2841 | 2890.5556 | 65.3627 | 32.913 | 0 | 32.913 | 0 | 0 | 0 | 32.913 | 0 | 0 | 32.913 | 32.913 | 0 | 0 | 32.913 | 0 | 0 | 0 | 32.913 | 0
3 | 1 | 2 | 1 | 3 | 3 | 7 | 3030 | 3468 | 3709 | 3042 | 3333 | 3671 | 3028 | 3389 | 3687 | 3373 | 286.6644 | 21.4129 | 0 | 0 | 21.4129 | 21.4129 | 0 | 0 | 0 | 21.4129 | 0 | 21.4129 | 0 | 0 | 0 | 0 | 21.4129 | 0 | 0 | 21.4129
3 | 2 | 3 | 2 | 1 | 1 | 8 | 4707 | 4407 | 5073 | 4472 | 4156 | 4898 | 4336 | 4094 | 4599 | 4526.8889 | 326.4155 | 22.8406 | 0 | 0 | 22.8406 | 0 | 22.8406 | 0 | 0 | 0 | 22.8406 | 0 | 22.8406 | 0 | 22.8406 | 0 | 0 | 22.8406 | 0 | 0
3 | 3 | 1 | 3 | 2 | 2 | 9 | 3859 | 3871 | 4110 | 3822 | 3922 | 4067 | 3850 | 3904 | 4110 | 3946.1111 | 116.4897 | 30.5976 | 0 | 0 | 30.5976 | 0 | 0 | 30.5976 | 30.5976 | 0 | 0 | 0 | 0 | 30.5976 | 0 | 30.5976 | 0 | 0 | 30.5976 | 0
1 | 1 | 3 | 3 | 2 | 1 | 10 | 3227 | 3468 | 3599 | 3205 | 3450 | 3591 | 3242 | 3420 | 3535 | 3415.2222 | 155.1868 | 26.8513 | 26.8513 | 0 | 0 | 26.8513 | 0 | 0 | 0 | 0 | 26.8513 | 0 | 0 | 26.8513 | 0 | 26.8513 | 0 | 26.8513 | 0 | 0
1 | 2 | 1 | 1 | 3 | 2 | 11 | 2521 | 2576 | 2551 | 2499 | 2537 | 2552 | 2499 | 2512 | 2570 | 2535.2222 | 29.0937 | 38.8043 | 38.8043 | 0 | 0 | 0 | 38.8043 | 0 | 38.8043 | 0 | 0 | 38.8043 | 0 | 0 | 0 | 0 | 38.8043 | 0 | 38.8043 | 0
1 | 3 | 2 | 2 | 1 | 3 | 12 | 5921 | 5780 | 5691 | 5766 | 5695 | 5777 | 5844 | 5814 | 5743 | 5781.2222 | 72.3184 | 38.0554 | 38.0554 | 0 | 0 | 0 | 0 | 38.0554 | 0 | 38.0554 | 0 | 0 | 38.0554 | 0 | 38.0554 | 0 | 0 | 0 | 0 | 38.0554
2 | 1 | 2 | 3 | 1 | 2 | 13 | 2792 | 2684 | 2765 | 2752 | 2635 | 2786 | 2716 | 2606 | 2773 | 2723.2222 | 67.8579 | 32.0697 | 0 | 32.0697 | 0 | 32.0697 | 0 | 0 | 0 | 32.0697 | 0 | 0 | 0 | 32.0697 | 32.0697 | 0 | 0 | 0 | 32.0697 | 0
2 | 2 | 3 | 1 | 2 | 3 | 14 | 2863 | 2829 | 2891 | 2835 | 2864 | 2844 | 2859 | 2839 | 2841 | 2851.6667 | 19.3843 | 43.353 | 0 | 43.353 | 0 | 0 | 43.353 | 0 | 0 | 0 | 43.353 | 43.353 | 0 | 0 | 0 | 43.353 | 0 | 0 | 0 | 43.353
2 | 3 | 1 | 2 | 3 | 1 | 15 | 3218 | 3261 | 3241 | 3149 | 3205 | 3189 | 3124 | 3223 | 3197 | 3200.7778 | 42.9848 | 37.4388 | 0 | 37.4388 | 0 | 0 | 0 | 37.4388 | 37.4388 | 0 | 0 | 0 | 37.4388 | 0 | 0 | 0 | 37.4388 | 37.4388 | 0 | 0
3 | 1 | 3 | 2 | 3 | 2 | 16 | 3020 | 3072 | 3235 | 3008 | 3151 | 3162 | 3016 | 3139 | 3140 | 3104.7778 | 79.2855 | 31.8567 | 0 | 0 | 31.8567 | 31.8567 | 0 | 0 | 0 | 0 | 31.8567 | 0 | 31.8567 | 0 | 0 | 0 | 31.8567 | 0 | 31.8567 | 0
3 | 2 | 1 | 3 | 1 | 3 | 17 | 4277 | 3888 | 4593 | 4150 | 3681 | 4298 | 3992 | 3572 | 4219 | 4074.4444 | 323.1328 | 22.0137 | 0 | 0 | 22.0137 | 0 | 22.0137 | 0 | 22.0137 | 0 | 0 | 0 | 0 | 22.0137 | 22.0137 | 0 | 0 | 0 | 0 | 22.0137
3 | 3 | 2 | 1 | 2 | 1 | 18 | 3125 | 3567 | 4120 | 3119 | 3563 | 4088 | 3127 | 3520 | 4138 | 3596.3333 | 431.196 | 18.4237 | 0 | 0 | 18.4237 | 0 | 0 | 18.4237 | 0 | 18.4237 | 0 | 18.4237 | 0 | 0 | 0 | 18.4237 | 0 | 18.4237 | 0 | 0
31.517 | bar: 1 A1
| m | n | N | [15 empty] | A1 | A2 | A3 | B1 | B2 | B3 | C1 | C2 | C3 | D1 | D2 | D3 | E1 | E2 | E3 | F1 | F2 | F3 | average
| 18 | 1 | 18 | [14 empty] | 13.7466 | 35.1184 | 34.9084 | 24.5242 | 31.6094 | 30.7 | 32.2415 | 34.3868 | 27.8584 | 32.3059 | 31.6886 | 34.6978 | 28.1646 | 30.5195 | 32.8702 | 31.1613 | 27.0356 | 33.6659 | 33.8495 | 31.517
[18 empty] | 17.9524 | SN A1: SSA; SN B1: SSB; SN C1: SSC; SN D1: SSD; SN E1: SSE; SN F1: SSF
[18 empty] | 20.2815 | SN A1: 440.2229; SN B1: 7.2055; SN C1: 133.4607; SN D1: 128.3159; SN E1: 17.7154; SN F1: 180.8479
115.0124
101.6566
1.9489
102.0936
75.28
0.84521
21.7688
53.1055
42.7511
0.30544
140.0909
35.068
0.11543
90.3115
171.4341
[18 empty] | SS(Total) | SN A1: SSE
[18 empty] | 1003.768 | SN A1: 95.9998